## 2
Pasūtītājs: Daugavpils novada dome
Objekts: Biķernieku pamatskolas ēkas vienkāršota rekonstrukcija (1.kārta) Skolas iela 1, Biķernieki, Biķernieku pagasts, Daugavpils novads, LV-5440
Darbu apjomu saraksts Nr.2
Elektromontāžas darbi (Ēkas elektroinstalācijas nomaiņa )
Darbu apjomi sastādīti uz rekostrukcijas projekta pamata
Nr.p.k | Darba nosaukums | Mērvieniba | Daudzums
1 | 2 | 3 | 4
Demontāžas darbi
1 | Esošo iekšējo elektorapgādes tīklu demontāža | kpl. | 1
2 | Būvgružu (demontēto elektroapgādes iekārtu) utilizācija | kpl. | 1
Sadalnes
3 | Sadalne GS (metāla korpuss, IP43, 400/230V, v/a) | kpl. | 1
4 | Sadalne SS1-1 (PVC korpuss, IP40, 400/230V, z/a, ar slēdzeni) | kpl. | 1
5 | Sadalne SS2-1 (PVC korpuss, IP40, 400/230V, z/a, ar slēdzeni) | kpl. | 1
6 | Sadalne SS3-1 (PVC korpuss, IP40, 400/230V, z/a, ar slēdzeni) | kpl. | 1
7 | Sadalne SS4-1 (PVC korpuss, IP40, 400/230V, z/a, ar slēdzeni) | kpl. | 1
8 | Sadalne SS1-2 (PVC korpuss, IP40, 400/230V, z/a, ar slēdzeni) | kpl. | 1
9 | Sadalne SS2-2 (PVC korpuss, IP40, 400/230V, z/a, ar slēdzeni) | kpl. | 1
10 | Sadalne SS3-2 (PVC korpuss, IP40, 400/230V, z/a, ar slēdzeni) | kpl. | 1
11 | Sadalne SS4-2 (PVC korpuss, IP40, 400/230V, z/a, ar slēdzeni) | kpl. | 1
12 | Sadalne VS (GS sadalnes korpusā) | kpl. | 1
13 | Slēdžu kaste SK-1 (PVC korpuss, IP40, 230V, z/a) | kpl. | 1
14 | Montāžas izstrādājumi | kpl. | 1
Kabeļu izstrādājumi
15 | Kabelis ar vara dzīslām NYM-J-3x1,5 | m | 4250
16 | Kabelis ar vara dzīslām NYM-J-4x1,5 | m | 20
17 | Kabelis ar vara dzīslām NYM-J-3x2,5 | m | 2400
18 | Kabelis ar vara dzīslām NYM-J-3x4 | m | 90
19 | Kabelis ar vara dzīslām NYM-J-5x2,5 | m | 300
20 | Kabelis ar vara dzīslām NYM-J-5x4 | m | 30
21 | Kabelis ar vara dzīslām NYM-J-5x6 | m | 305
22 | Kabelis ar vara dzīslām NYM-J-5x16 | m | 30
23 | Kabelis ar vara dzīslām NXHX FE180/E30-3x1,5 | m | 45
24 | Kabelis ar alumīnija dzīslām AXMK-4x70 | m | 15
25 | Savienojuma uzmava (4x70 -4xX*) | kpl. | 1
26 | Zemējuma vads (H)07V-K-1x6 | m | 125
27 | Zemējuma vads (H)07V-K-1x25 | m | 5
28 | Zemējuma vads (H)07V-K-1x35 | m | 10
29 | Rievu kalšana | m | 4000
30 | Montāžas izstrādājumi | kpl. | 1
Aizsargcaurules un kabeļu kanāli
31 | Kabeļu kanāls 15x15mm | m | 2150
32 | Kabeļu kanāls 110x60mm | m | 30
33 | Kabeļu kanāls 110x60mm (datorklases rozetēm) | m | 25
34 | Kabeļu kanāls 130x60mm | m | 45
35 | PVC aizsargcaurule d=20mm | m | 520
36 | PVC aizsargcaurule d=25mm | m | 670
37 | PVC aizsargcaurule d=32mm | m | 300
38 | PVC aizsargcaurule d=40mm | m | 285
Instalācijas materiāli
39 | Slēdzis 10A, 230V, IP20, z/a | gab. | 46
40 | Dubultslēdzis 10A, 230V, IP20, z/a | gab. | 31
41 | Slēdzis 10A, 230V, IP44, z/a | gab. | 2
42 | Slēdzis 10A, 230V, IP44, v/a | gab. | 4
43 | Kustības devējs 360°, IP44, v/a | gab. | 9
44 | Kustības devējs 180°, IP44, v/a | gab. | 9
45 | Kontaktligzda 16A, 230V, IP20, z/a | gab. | 161
46 | Kontaktligzda 16A, 12V, IP20, z/a | gab. | 12
47 | Kontaktligzda 16A, 230V, IP20, kabeļu kanālā | gab. | 28
48 | Četrvietīga kontaktligzda 16A, 230V, IP20, z/a | gab. | 4
49 | Kontaktligzda 16A, 230V, IP44, z/a | gab. | 8
50 | Kontaktligzda 16A, 230V, IP44, v/a | gab. | 5
51 | Divvietīga kontaktligzda 16A, 230V, IP44, z/a | gab. | 2
52 | Spriegumu pazeminošs transformators 230V/12V, IP43 | kpl. | 2
53 | Uzstādīšanas kārba z/a | gab. | 276
54 | Nozarkārba, IP20, z/a | gab. | 265
55 | Nozarkārba, IP44, v/a | gab. | 48
56 | Montāžas izstrādājumi | kpl. | 1
Gaismekļi
57 | Gaismeklis v/a ar lum. sp. T5 2x35W, IP20 | gab. | 134
58 | Gaismeklis v/a ar lum. sp. T5 2x28W, IP20 | gab. | 6
59 | Gaismeklis v/a ar lum. sp. T5 1x35W, IP20 | gab. | 48
60 | Gaismeklis v/a ar lum. sp. T5 1x35W, IP20 ar iebūvētu akumulatora bateriju 1h | gab. | 22
61 | Gaismeklis v/a ar lum. sp. T5 2x35W, IP44 | gab. | 19
62 | Gaismeklis v/a ar lum. sp. T5 2x35W, IP44, ar iebūvētu akumulatora bateriju 1h | gab. | 8
63 | Gaismeklis v/a ar lum. sp. T5 1x35W, IP44 | gab. | 2
64 | Gaismeklis v/a ar lum. sp. T5 1x35W, IP44, ar iebūvētu akumulatora bateriju 1h | gab. | 1
65 | Gaismeklis v/a ar lum. sp. T5 2x35W, IP65 | gab. | 11
66 | Gaismeklis v/a ar lum. sp. T5 2x35W, IP65, ar iebūvētu akumulatora bateriju 1h | gab. | 4
67 | Gaismeklis v/a ar lum. sp. T5 3x49W, IP40 | gab. | 9
68 | Metāla aizsargrežģis | kpl. | 9
69 | Gaismeklis v/a ar halog. sp. E27 1x53W, IP44 | gab. | 23
70 | Gaismeklis v/a ar lum. sp. T5 1x35W, IP20 | gab. | 14
71 | Sienas stiprinājuma Kronšteini, gaismeklim ASM/S 135 | kpl. | 14
72 | Gaismeklis v/a ar kompakto lum. sp. E27 1X23W, IP65 | gab. | 5
73 | Gaismeklis v/a ar halog. sp. E27 1x77W, IP44 | gab. | 65
74 | Evakuācijas norādes gaismeklis v/a ar lum. sp. T5 1X8W, IP44, ar akum. bat. 1h , deg nepārtraukti | gab. | 24
75 | Evakuācijas norādes gaismeklis v/a ar LED sp. 1X2W, IP20, ar akum. bat. 1h , deg nepārtraukti | gab. | 5
76 | Montāžas izstrādājumi | kpl. | 1
77 | Izpilddokumentācijas izstrāde | kompl. | 1
| Būvuzņēmēja administratīvie izdevumi %: |  | #REF!
| Darba devēja sociālais nodoklis %: |  | 24.09%
Kopā bez PVN:
| Pievienotās vērtības nodoklis%: |  | 21%
Kopā ar PVN:

## svod
Pasūtītājs: |  | Daugavpils novada dome
Būves nosaukums: |  | Biķernieku pamatskolas ēkas vienkāršota rekonstrukcija (1.kārta) Skolas iela 1
Biķernieki, Biķernieku pagasts, Daugavpils novads, LV-5440
Darbu apjomu saraksts (1. karta)
| Nr p.k | Darbu nosaukums | Darbu apjomu saraksta Nr.
| 1 | Vispārējie būvdarbi:
| 2 | Būvlaukums | 1.1.
| 3 | Demontāžas darbi | 1.2.
| 4 | Pārējie darbi | 1.3.
| 5 | Iekšējā apdare | 1.4.
| 6 | Iekšējo un ārējo durvju nomaiņa | 1.5-1.
| 7 | logu bloku nomaiņa | 1.5-2.
| 8 | Būvkonstrukcijas | 1.6.
| 9 | Iekšējas inženierkomunikācijas:
| 10 | Ēkas elektroinstalācijas nomaiņa | 2.
| 11 | Apkures sistēmas rekonstrukcija | 3.1.
| 12 | Ventilācijas sistēmas rekonstrukcija | 3.2.
| 13 | Katlu telpa rekonstrukcija | 4
| 14 | Kanalizācija. Iekšējie tīkli. | 5.1.
| 15 | Ūdensapgāde. Iekšējie tīkli. | 5.2.
| 16 | Ugunsgrēka atklāšanas un trauksmes sistēmas uzstādīšana | 6.
| 17 | Apsardzes signalizācijas sistēmas uzstādīšana | 7.
| 18 | Virtuves iekārtas | 8.

## 3.1
Pasūtītājs: Daugavpils novada dome
Objekts: Biķernieku pamatskolas ēkas vienkāršota rekonstrukcija (1.kārta) Skolas iela 1, Biķernieki, Biķernieku pagasts, Daugavpils novads, LV-5440
Darbu apjomu saraksts Nr.3.1
AVK (Apkures sistēmas rekonstrukcija)
Darbu apjomi sastādīti uz rekostrukcijas projekta pamata
Nr.p.k | Darba nosaukums | Mērvieniba | Daudzums
1 | 2 | 3 | 4
1 | Radiatoru apkure
1.1. | Esoš. radiatoru demontāža | gb. | 142
1.2. | Cauruļu demontāža | m | 1530
1.3. | Esoš. radiatoru PURMO montāža | gb. | 108
1.4. | Apkures radiators PURMO PC 33 600x1400 | gb. | 4
1.5. | Termostata vārsts Dn15 | gb. | 112
1.6. | Termostata galviņa | gb. | 112
1.7. | Atpakaļgaitas vārsti 1/2 | gb. | 112
1.8. | Siltumaventilātors UNIT. 021 | gb. | 1
1.9. | Kronšteinu komplekts | gb. | 1
1.10. | Aizsardzības režgis | gb. | 1
1.11. | Atruma regulators ar pieslēgumu uz vienu siltumventilatorie | gb. | 1
1.12. | Telpas termostats JAGA | gb. | 1
1.13. | Balansēsanas vārsts Dn25 | gb. | 3
1.14. | Balansēsanas vārsts Dn32 | gb. | 1
1.15. | Lodveida ventilis Dn25 | gb. | 3
1.16. | Lodveida ventilis Dn32 | gb. | 1
1.17. | Lodveida ventilis Dn15 | gb. | 4
1.18. | Automātiskais atgaisotājs Dn15 | gb. | 20
1.19. | Apkures Prestabo caurule 15x1.2mm | m | 300
1.20. | Apkures Prestabo caurule 18x1.3mm | m | 170
1.21. | Apkures Prestabo caurule 22x1.5mm | m | 220
1.22. | Apkures Prestabo caurule 28x1.5mm | m | 300
1.23. | Apkures Prestabo caurule 35x1.5mm | m | 280
1.24. | Izolācija IZOVER Dn15 b=40mm | m | 10
1.25. | Izolācija IZOVER Dn18 b=40mm | m | 15
1.26. | Izolācija IZOVER D22 b=40mm | m | 25
1.27. | Izolācija IZOVER D35 b=40mm | m | 50
1.28. | Cauruļvadu fasondaļas | kpl. | 1
1.29. | Prestabo caurules sistēmas stiprinājumi | kpl. | 1
1.30. | Apkures sistŗmu hidrauliskas pārbaude | m | 1270
1.31. | Elektroapsaistes materiāli | kpl. | 1
1.32. | Papildmateriāli | kpl. | 1
1.33. | Pievienošanas pie esošas apkures sistēmas | kpl. | 1
1.34. | Palaistīšanas-iestatīšanas darbi | kpl. | 1
1.35. | Caurumu urbšana sienās b=650 | kpl. | 1
1.36. | Caurumu urbšana pārsēgumā | kpl. | 1
1.37. | Būvgružu izvešana | kpl. | 1
2 | Izpilddokumentācijas sagatavošana
2.1. | Izpilddokumentācija | kpl. | 1
| Virsizdevumi t.sk. darba aizsardzība: |  | #REF!
| Darba devēja sociālais nodoklis %: |  | 24.09%
Kopā bez PVN:
| Pievienotās vērtības nodoklis%: |  | 21%
Kopā ar PVN:

## 3.2
Pasūtītājs: Daugavpils novada dome
Objekts: Biķernieku pamatskolas ēkas vienkāršota rekonstrukcija (1.kārta) Skolas iela 1, Biķernieki, Biķernieku pagasts, Daugavpils novads, LV-5440
Darbu apjomu saraksts Nr.3.2
AVK (Ventilācijas sistēmas rekonstrukcija )
Darbu apjomi sastādīti uz rekostrukcijas projekta pamata
Nr.p.k | Darba nosaukums | Mērvieniba | Daudzums
1 | 2 | 3 | 4
1 | VENTSISTĒMA PN1
1.1. | Kanala ventilators KVD315/4/60/35; L(P)=1880m³/h; H=647Pa; Nel.=2006w, KVD315/4/60/35 | kpl. | 1
1.2. | Kanala ventilators KVD355/4/70/40; L(N)=1920m³/h; H=694Pa; Nel.=3480w, KVD355/4/70/40 | kpl. | 1
1.3. | Etilen-glikola siltummainis Q=19,81kW, 100-0001 | gb. | 2
1.4. | Etilen-glikola siltummainis Q=19,81kW, 100-0002 | gb. | 1
1.5. | Filtrs KLF50/30 F7 | gb. | 1
1.6. | Filtrs KLF50/30 G4 | gb. | 1
1.7. | Noslēgvārsts ar elektropedziņu JVK50/30;STM10 | gb. | 2
1.8. | Pieplūdes reste TRS-RS225x75 | gb. | 4
1.9. | Pieplūdes reste TRS-RS425x75 | gb. | 5
1.10. | Nosūces reste TRS-RS425x75 | gb. | 6
1.11. | Nosūces reste TRS-RS225x75 | gb. | 1
1.12. | Pieplūdes reste OKI-100 | gb. | 1
1.13. | Pieplūdes difuzors MTVZ-100 | gb. | 1
1.14. | Trokšņa slāpētājs LDR 500x300 | gb. | 2
1.15. | Regulējušais vārsts SKR100 | gb. | 1
1.16. | Regulējušais vārsts SKR160 | gb. | 1
1.17. | Regulējušais vārsts SKR200 | gb. | 4
1.18. | Regulējušais vārsts SKR250 | gb. | 2
1.19. | Regulējušais vārsts SKR315 | gb. | 1
1.20. | Regulējušais vārsts ar elektropedziņu SKM250 | gb. | 1
1.21. | Regulējušais vārsts ar elektropedziņu SKM315 | gb. | 1
1.22. | Ugunsaizturošs vārsts UVS 500x300 | gb. | 3
1.23. | Tīrīšanas lūka | gb. | 3
1.24. | Gaisa ieņemšanas reste 500x300 | gb. | 1
1.25. | Elektrības apsaistes materiālu komplekts | kpl. | 1
1.26. | Palīgmateriālu komplekts | kpl. | 1
1.27. | Vibroizolatori agregāta uzstādīšanai | kpl. | 1
1.28. | Virtuves nocsuce GPPA-130/100/35 | kpl. | 2
2. | Ventilācijas sistēma N10
2.1. | Sadzīves ventilators M1 ar vienvirziena vārstu; L(N)=50m³/h; H=25; Nel.=13W) | kpl. | 1
2.2. | Gaisa iznešanas reste Ø100 | gb. | 1
2.3. | Elektrības apsaistes materiālu komplekts | kpl. | 1
2.4. | Palīgmateriālu komplekts | kpl. | 1
3. | Gaisavadi un fasondetāļas
3.1. | Vitais gaisavads Ø100 | m | 15
3.2. | Gaisa vads no cinkotā skārda Ø125 | m | 8
3.3. | Gaisa vads no cinkotā skārda Ø160 | m | 16
3.4. | Gaisa vads no cinkotā skārda Ø200 | m | 35
3.5. | Gaisa vads no cinkotā skārda Ø250 | m | 22
3.6. | Gaisa vads no cinkotā skārda Ø315 | m | 20
3.7. | Gaisa vads no cinkotā skārda 400x300 | gb. | 3
3.8. | Gaisa vads no cinkotā skārda 400x400 | gb. | 4
3.9. | Gaisa vads no cinkotā skārda 500x300 | gb. | 10
3.10. | Līkums 45 BU-100-45 | gb. | 4
3.12. | Līkums 90 BU-100-90 | gb. | 4
3.13. | Līkums 90 BU-200-90 | gb. | 2
3.14. | Līkums 90 BU-250-90 | gb. | 4
3.15. | Līkums 90 300x500 | gb. | 1
3.16. | Līkums 90 LBXR-500-300-1 | gb. | 3
3.17. | T-gabals 90 TC PU-100-100 | gb. | 1
3.18. | T-gabals 90 TC PU-200-200 | gb. | 1
3.19. | T-gabals 90 TC PU-250-200 | gb. | 1
3.20. | T-gabals 90 TC PU-315-160 | gb. | 1
3.21. | T-gabals 90 500х300/500х300/250 | gb. | 1
3.22. | T-gabals 90 500х300/500х300/200 | gb. | 2
3.23. | Gaisavada pāreja 200/100 | gb. | 1
3.24. | Gaisavada pāreja 200/160 | gb. | 1
3.25. | Gaisavada pāreja 250/200 | gb. | 1
3.26. | Gaisavada pāreja 250/200 | gb. | 2
3.27. | Gaisavada pāreja 315/250 | gb. | 1
3.28. | Gaisavada pāreja 315/250 | gb. | 1
3.29. | Gaisavada pāreja 315/500x300 | gb. | 1
3.30. | Gaisavada pāreja 315/500x300 | gb. | 1
3.31. | Noslēgvāks ESU-160 | gb. | 3
3.32. | Noslēgvāks ESU-200 | gb. | 2
3.33. | Gaisa vadu fasondaļas no cinkotā skārda | kpl. | 1
3.34. | Gaisa vadu izolācija b=30mm MAT 35 ALC | m2 | 20
3.35. | Montāžas palīgmateriāli( blīvejums,stiprinājums) | kpl. | 1
3.36. | Ventilacijas sistemu sakumregulešanas darbi | kpl. | 1
3.37. | Caurumu urbšana | kpl. | 1
3.38. | Caurimu aiztaisišana pēc montaža | kpl. | 1
3.39. | Parpludes reste 300x100 | gb. | 3
3.40. | Sistēmu marķēšanas materiāli | kpl. | 1
3.41. | Izpilddokumentācijas izstrāde | kpl. | 1
4. | Gaisa apstrādes agregāta PN1 automātikas apsaistes komplekts
4.1. | Procesors DDC420 | gb. | 1
4.2. | Kanala temperatūras sensors TLD-2 | gb. | 3
4.3. | Kanala CO2 sensors LQM | gb. | 1
4.4. | Ūdens temperatūras sensors TVD15 | gb. | 1
4.5. | El. pievāds vārstiem DS230 | gb. | 3
4.6. | Filtru kontr. D500Z22 | gb. | 2
4.7. | Pretsasalšanas aizsardzība FW113H5 | gb. | 1
4.9. | Frekvenču pārveidotājs 3,0 kW, (6,2 A) | gb. | 4
4.10. | Automātikas iekārtu skapis | gb. | 1
4.11. | Elektrības apsaistes materiālu komplekts | kpl. | 1
5. | Sistēmas PN1 kalorifera siltumapgāde sajaukšanas mezgls
5.1. | Trīsgaitas vārsts ar elektropiedzīņu RWZ20/4,0MD15/230, Kvs=4 | gb. | 1
5.2. | Pārspiediena vārsts AVDO, Dn15 | gb. | 1
5.3. | Vent. kontūra cirkulācijas sūknis UPS 25-40 G=0,68m3/h; H=3.0m | gb. | 1
5.4. | Vent. kontūra cirkulācijas sūknis UPS 32-120, Gmax=5.91m3/st; H=11,0m | gb. | 1
5.5. | Lodveida ventilis Dn40 | gb. | 4
5.6. | Lodveida ventilis Dn20 | gb. | 4
5.7. | Lodveida ventilis Dn15 | gb. | 2
5.8. | Vienvirziena vārsts Dn40 | gb. | 1
5.9. | Vienvirziena vārsts Dn20 | gb. | 1
5.10. | Misiņa filtrs Dn40 | gb. | 1
5.11. | Manometrs ar parbaudi 6bar | gb. | 5
5.12. | Manometriskais krāns Dn15 | gb. | 5
5.13. | Bimetaliskais termometrs 0-100 | gb. | 7
5.14. | Terauda caurule Dn40 | m | 20
5.15. | Terauda caurule Dn32 | m | 28
5.16. | Terauda caurules Dn40 izolācija b=40 | m | 30
5.17. | Terauda caurules Dn32 izolācija b=40 | m | 28
5.18. | Automātiskais atgaisotajs Dn15 | gb. | 1
5.19. | Izlaides krāns | gb. | 2
5.20. | Ūdens-etilenglikola 35%maisijums | m3 | 0.15
5.21. | Cauruļvadu stiprinajums | kpl. | 1
5.22. | Montāžas palīgmateriāli | kpl. | 1
6. | VENTSISTĒMA PN2
6.1. | PN - 2 REGO VE2500 EC Gaisa apstrādes agregāts L(P)=2830 m³/h; H=400 Pa;L(N)=2720m³/h; H=400 Pa; Nel.= 11,2 kW Rotora siltummainis Elektriska sildīšanas sekcija EU5 filtrs pieplūdei EU5 filtrs nosūcei 5-ātrumu motors pieplūdei 5-ātrumu motors nosūcei Automātikas un spēka sadales daļa komplektā ir ierēķināti: -spēka sadales skapis, -temperatūras devēji, -spiediena devēji, -kontrolieris -kontaktori, automāti u.c. | kpl. | 1
6.2. | Ārējas restes LG400x400 | gab | 2
6.3. | Pieplūdes difuzors OKI-100 | gb. | 2
6.4. | Pieplūdes difuzors OKI-125 | gb. | 1
6.5. | Nosūces difuzors PINOCr-125 | gb. | 2
6.6. | Nosūces difuzors KTVA-125 | gb. | 2
6.7. | Pieplūdes reste TRS-RS225x75 | gb. | 1
6.8. | Pieplūdes reste TRS-RS525x125 | gb. | 5
6.9. | Nosūces reste TRS-RS525x125 | gb. | 5
6.10. | Regulējušais vārsts SKR200 | gb. | 2
6.11. | Regulējušais vārsts SKR400 | gb. | 2
6.12. | Noslēgvārsts ar elektropedziņu SKM400 | gb. | 2
6.13. | Ugunsaizturošs vārsts SKP-01-400 | gb. | 5
6.14. | Tīrīšanas lūka | gb. | 5
6.15. | Trokšņa slāpētājs LDC1200-400 | gb. | 2
6.16. | Gaisa ieņemšanas reste Ø500 | gb. | 1
6.17. | Gaisa vads no cinkotā skārda Ø400 | m | 30
6.18. | Gaisa vads no cinkotā skārda Ø315 | m | 12
6.19. | Gaisa vads no cinkotā skārda Ø250 | m | 10
6.20. | Gaisa vads no cinkotā skārda Ø200 | m | 23
6.21. | Gaisa vads no cinkotā skārda Ø160 | m | 5
6.22. | Gaisa vads no cinkotā skārda Ø125 | m | 10
6.23. | Vitais gaisavads Ø100 | m | 11
6.24. | Līkums 90 gaisavada fasondetāļas BU-400-90 | gb. | 9
6.25. | Līkums 90 gaisavada fasondetāļas BU-200-90 | gb. | 8
6.26. | Līkums 90 gaisavada fasondetāļas BU-125-90 | gb. | 2
6.27. | Līkums 90 gaisavada fasondetāļas BU-100-90 | gb. | 1
6.28. | T-gabals 90 gaisavada fasondetāļas TCPU-160-100 | gb. | 4
6.29. | T-gabals 90 gaisavada fasondetāļas TCPU-400-200 | gb. | 1
6.30. | T-gabals 90 gaisavada fasondetāļas 200-125 | gb. | 2
6.31. | T-gabals 90 gaisavada fasondetāļas TCPU-160-100 | gb. | 1
6.32. | Gaisavada pāreja 125/100 | gb. | 1
6.33. | Gaisavada pāreja 200/125 | gb. | 1
6.34. | Gaisavada pāreja 200/160 | gb. | 1
6.35. | Gaisavada pāreja 315/250 | gb. | 2
6.36. | Gaisavada pāreja 400/315 | gb. | 2
6.37. | Noslēgvāks ESU-160 | gb. | 1
6.38. | Noslēgvāks ESU-250 | gb. | 2
6.39. | Kaučuka izolācija b=13mm | m2 | 6.31
6.40. | Elektrības apsaistes materiālu komplekts | kpl. | 1
6.41. | Palīgmateriālu komplekts | kpl. | 1
6.42. | Vibroizolatori agregāta uzstādīšanai | kpl. | 1
6.43. | Kondensāta novadīšanas cauruļvadu un palīgmateriālu komplekts | kpl. | 1
6.44. | Ventilacijas sistemas sakumregulešanas darbi | kpl. | 1
7. | VENTSISTĒMA PN3
7.1. | PN - 3 REGO VE900 EC Gaisa apstrādes agregāts L(P)=820 m³/h; H=382 Pa; L(N)=720m³/h; H=382 Pa;Nel.= 3,85 kW Rotora siltummainis Elektriska sildīšanas sekcija EU5 filtrs pieplūdei EU5 filtrs nosūcei 5-ātrumu motors pieplūdei 5-ātrumu motors nosūcei Noslēgvārsti Automātikas un spēka sadales daļa komplektā ir ierēķināti: -spēka sadales skapis, -temperatūras devēji, -spiediena devēji, -kontrolieris -kontaktori, automāti u.c. | kpl. | 1
7.2. | Pieplūdes reste TRS-RS225x75 | gb. | 9
7.3. | Nosūces reste TRS-RS225x75 | gb. | 8
7.4. | Regulējušais vārsts ar elektropedziņu SKM160 | gb. | 6
7.5. | Noslēgvārsts ar elektropedziņu SKM250 | gb. | 2
7.6. | Regulējušais vārsts SKR160 | gb. | 8
7.7. | Ugunsaizturošs vārsts SKP-01-160 | gb. | 2
7.8. | Ugunsaizturošs vārsts SKP-01-250 | gb. | 2
7.9. | Tīrīšanas lūka | gb. | 7
7.10. | Trokšņa slāpētājs LDC600-250 | gb. | 2
7.11. | Gaisa ieņemšanas reste Ø315 | gb. | 1
7.12. | Kaučuka izolācija b=13mm | m2 | 5.3
7.13. | Gaisa vads no cinkotā skārda Ø250 | m | 21
7.14. | Gaisa vads no cinkotā skārda Ø200 | m | 24
7.15. | Gaisa vads no cinkotā skārda Ø160 | m | 61
7.16. | Līkums 90 gaisavada fasondetāļas BU-250-90 | gb. | 12
7.17. | Līkums 90 gaisavada fasondetāļas BU-200-90 | gb. | 6
7.18. | Līkums 90 gaisavada fasondetāļas BU-160-90 | gb. | 7
7.19. | T-gabals 90 gaisavada fasondetāļas TCPU-250-160 | gb. | 5
7.20. | T-gabals 90 gaisavada fasondetāļas TCPU-200-160 | gb. | 1
7.21. | Gaisavada pāreja 250/200 | gb. | 2
7.22. | Gaisavada pāreja 200/160 | gb. | 3
7.23. | Noslēgvāks ESU-160 | gb. | 8
7.24. | Elektrības apsaistes materiālu komplekts | kpl. | 1
7.25. | Palīgmateriālu komplekts | kpl. | 1
7.26. | Vibroizolatori agregāta uzstādīšanai | kpl. | 1
7.27. | Ventkanala apsekošana, tīrīšana un atjaunošana | kpl. | 1
8. | VENTSISTĒMA N5
8.1. | Nosūces ventilātors MV250 800m3/st; 250 Pa (darbas režims), 230 V/1f.50Hz 0,11/0,18 kW | gab | 1
8.2. | Elastīgs savienojums FM 250(2 gab) | kompl | 1
8.3. | Trokšņu slāpētājs FSD 250 | gab | 2
8.4. | Ātruma regulātors TSSW 1,5 | gab | 1
8.5. | Vadības relējs ar taimeru | gab | 1
8.6. | Gaisa pateriņa regulātors VKH160/210 | gab | 1
8.7. | Noslēgvārsts ar elektropedziņu SKM200 | gb. | 1
8.8. | Nosūces reste TRS-RS425x75 | gb. | 2
8.9. | Nosūces reste TRS-RS525x75 | gab | 2
8.10. | Nosūces difuzors MTVA 100 | gb. | 1
8.11. | Ugunsaizturošs vārsts SKP-01-250 | gb. | 1
8.12. | Vienvirziena vārsts KAK 200 | gb. | 1
8.13. | Tīrīšanas lūka | gb. | 1
8.14. | Gaisa vads no cinkotā skārda Ø160 | m | 7
8.15. | Gaisa vads no cinkotā skārda Ø200 | m | 5
8.16. | Gaisa vads no cinkotā skārda Ø250 | m | 8
8.17. | Vitais gaisavads Ø100 | m | 1
8.18. | Līkums 90 gaisavada fasondetāļas BU-160-90 | gb. | 1
8.19. | T-gabals 90 gaisavada fasondetāļas TCPU-250-160 | gb. | 1
8.20. | Gaisavada pāreja 250/200 | gb. | 1
8.21. | T-gabals 90 gaisavada fasondetāļas TCPU-250-160 | gb. | 1
8.22. | T-gabals 90 gaisavada fasondetāļas TCPU-160-100 | gb. | 1
8.23. | Noslēgvāks ESU-160 | gb. | 1
8.24. | Noslēgvāks ESU-200 | gb. | 1
8.25. | Tīrīšanas lūka | gb. | 3
8.26. | Elektrības apsaistes materiālu komplekts | kpl. | 1
8.27. | Palīgmateriālu komplekts | kpl. | 1
9. | VENTSISTĒMA N6
9.1. | Nosūces ventilātors MV250 800m3/st; 250 Pa (darbas režims), 230 V/1f.50Hz 0,11/0,18 kW | gab | 1
9.2. | Elastīgs savienojums FM 250(2 gab) | kompl | 1
9.3. | Trokšņu slāpētājs FSD 250 | gab | 2
9.4. | Ātruma regulātors TSSW 1,5 | gab | 1
9.5. | Vadības relējs ar taimeru | gab | 1
9.6. | Gaisa pateriņa regulātors VKH160/210 | gab | 1
9.7. | Noslēgvārsts ar elektropedziņu SKM200 | gb. | 1
9.8. | Nosūces reste TRS-RS425x75 | gb. | 2
9.9. | Nosūces reste TRS-RS525x75 | gab | 2
9.10. | Nosūces difuzors MTVA 100 | gb. | 1
9.11. | Vienvirziena vārsts KAK 200 | gb. | 1
9.12. | Tīrīšanas lūka | gb. | 4
9.13. | Gaisa vads no cinkotā skārda Ø400 | m | 6
9.14. | Gaisa vads no cinkotā skārda Ø160 | m | 7
9.15. | Gaisa vads no cinkotā skārda Ø200 | m | 5
9.16. | Gaisa vads no cinkotā skārda Ø250 | m | 8
9.17. | Vitais gaisavads Ø100 | m | 1
9.18. | Līkums 90 gaisavada fasondetāļas BU-400-90 | gb. | 1
9.19. | Līkums 90 gaisavada fasondetāļas BU-160-90 | gb. | 1
9.20. | T-gabals 90 gaisavada fasondetāļas TCPU-400-250 | gb. | 1
9.21. | Gaisavada pāreja 250/200 | gb. | 1
9.22. | T-gabals 90 gaisavada fasondetāļas TCPU-250-160 | gb. | 1
9.23. | Noslēgvāks ESU-160 | gb. | 1
9.24. | Noslēgvāks ESU-200 | gb. | 1
9.25. | Elektrības apsaistes materiālu komplekts | kpl. | 1
9.26. | Palīgmateriālu komplekts | kpl. | 1
9.27. | Tīrīšanas lūka | gb. | 3
9.28. | Gaisa nosūces jumtiņš Ø400 | gb. | 1
10. | VENTSISTĒMA N7
10.1. | Nosūces ventilātors MV160 , 210 m3/st; 120 Pa (darbas režims), 230 V/1f.50Hz 0,04/0,058 kW | gab | 1
10.2. | Elastīgs savienojums FM 160(2 gab) | kompl | 1
10.3. | Trokšņu slāpētājs FSD 160 | gab | 2
10.4. | Ātruma regulātors TSSW 1,5 | gab | 1
10.5. | Vadības relējs ar taimeru | gab | 1
10.6. | Gaisa pateriņa regulātors VKH160/210 | gab | 1
10.7. | Noslēgvārsts ar elektropedziņu SKM200 | gb. | 1
10.8. | Nosūces reste TRS-RS425x75 | gb. | 2
10.9. | Nosūces reste TRS-RS525x75 | gab | 2
10.10. | Nosūces difuzors MTVA 100 | gb. | 1
10.11. | Ugunsaizturošs vārsts SKP-01-160 | gb. | 1
10.12. | Vienvirziena vārsts KAK 200 | gb. | 1
10.13. | Tīrīšanas lūka | gb. | 1
10.14. | Gaisa vads no cinkotā skārda Ø160 | m | 10
10.15. | Gaisa vads no cinkotā skārda Ø200 | m | 5
10.16. | Gaisa vads no cinkotā skārda Ø250 | m | 8
10.17. | Vitais gaisavads Ø100 | m | 1
10.18. | Līkums 90 gaisavada fasondetāļas BU-160-90 | gb. | 2
10.19. | T-gabals 90 gaisavada fasondetāļas TCPU-250-160 | gb. | 1
10.20. | Gaisavada pāreja 250/200 | gb. | 1
10.21. | T-gabals 90 gaisavada fasondetāļas TCPU-250-160 | gb. | 1
10.22. | T-gabals 90 gaisavada fasondetāļas TCPU-160-100 | gb. | 1
20.23. | Noslēgvāks ESU-160 | gb. | 1
20.24. | Noslēgvāks ESU-200 | gb. | 1
10.25. | Tīrīšanas lūka | gb. | 3
10.26. | Elektrības apsaistes materiālu komplekts | kpl. | 1
10.27. | Palīgmateriālu komplekts | kpl. | 1
11. | VENTSISTĒMA N8
11.1. | Nosūces ventilātors MV250 800m3/st; 250 Pa (darbas režims), 230 V/1f.50Hz 0,11/0,18 kW | gab | 1
11.2. | Elastīgs savienojums FM 250(2 gab) | kompl | 1
11.3. | Trokšņu slāpētājs FSD 250 | gab | 2
11.4. | Ātruma regulātors TSSW 1,5 | gab | 1
11.5. | Vadības relējs ar taimeru | gab | 1
11.6. | Gaisa pateriņa regulātors VKH160/210 | gab | 1
11.7. | Noslēgvārsts ar elektropedziņu SKM200 | gb. | 1
11.8. | Nosūces reste TRS-RS425x75 | gb. | 2
11.9. | Nosūces reste TRS-RS525x75 | gab | 2
11.10. | Nosūces difuzors MTVA 100 | gb. | 1
11.12. | Vienvirziena vārsts KAK 200 | gb. | 1
11.13. | Tīrīšanas lūka | gb. | 4
11.14. | Gaisa vads no cinkotā skārda Ø315 | m | 6
11.15. | Gaisa vads no cinkotā skārda Ø160 | m | 7
11.16. | Gaisa vads no cinkotā skārda Ø200 | m | 5
11.17. | Gaisa vads no cinkotā skārda Ø250 | m | 15
11.18. | Vitais gaisavads Ø100 | m | 1
11.18. | Līkums 90 gaisavada fasondetāļas BU-315-90 | gb. | 1
11.19. | Līkums 90 gaisavada fasondetāļas BU-160-90 | gb. | 1
11.20. | T-gabals 90 gaisavada fasondetāļas TCPU-315-160 | gb. | 1
11.21. | T-gabals 90 gaisavada fasondetāļas TCPU-250-160 | gb. | 1
11.22. | Gaisavada pāreja 250/200 | gb. | 1
11.23. | Gaisavada pāreja 315/250 | gb. | 1
11.24. | Noslēgvāks ESU-160 | gb. | 1
11.25. | Noslēgvāks ESU-200 | gb. | 1
11.26. | Elektrības apsaistes materiālu komplekts | kpl. | 1
11.27. | Palīgmateriālu komplekts | kpl. | 1
11.28. | Tīrīšanas lūka | gb. | 3
11.29. | Gaisa nosūces jumtiņš Ø315 | gb. | 1
12. | Ventilācijas sistēma N11
12.1. | Kanala ventilators AV125 ar vienvirziena vārstu; L(N)=250m³/h; H=80; Nel.=35W) | kpl. | 1
12.2. | Gaisa iznešanas reste Ø125 | gb. | 1
12.3. | Regulējušais vārsts SKR125 | gb. | 1
12.4. | Noslēgvārsts ar elektropedziņu SKM125 | gb. | 1
12.5. | Elektrības apsaistes materiālu komplekts | kpl. | 1
12.6. | Palīgmateriālu komplekts | kpl. | 1
13. | VENTSISTĒMA N9 (malkas noliktava)
13.1. | Ventilators AV- 125 L(N)=270m³/h; Nel.=60/80W (Komplektā ar automātikas un spēka sadales daļu) | kompl. | 1
13.2. | Reste ar mitrumu reg. | gab. | 1
13.3. | Nosūces difuzors ar regulejamo gaisa pateriņu | kompl. | 2
13.4. | Ugunsdrošības vārsts | gab. | 2
13.5. | Ventilators M1/120F L(N)=180m³/h; Nel.=60/80W (Komplektā ar automātikas un spēka sadales daļu.) | gab. | 1
13.6. | Gaisa vads no cinkotā skārda | m | 8
13.7. | Gaisa vads no cinkotā skārda | m | 3
13.8. | Līkums 90 gaisavada fasondetāļas | gb. | 1
13.9. | Līkums 90 gaisavada fasondetāļas | gb. | 2
13.10. | Gaisavada pāreja | gb. | 1
13.11. | Tīrīšanas lūka | gab. | 2
13.12. | Elektrības apsaistes materiālu komplekts | kompl. | 1
13.13. | Palīgmateriālu komplekts | kompl. | 1
14. | Kondicionieru uzstādīšana datoru klasē
14.1. | AQV12PSBN kondicionieris, Q=4,0kW | kpl. | 2
14.2. | Dzesāšanas caurule ar izolāciju 1/4'' X 3/8' | m | 15
14.3. | Kondensāta caurules | m | 10
14.4. | Kondensāta sūknis | gab | 2
14.5. | Kanāls | m | 15
14.6. | Kronšteini ārēju blokiem | gab | 2
14.7. | Montāžas komplekts | kpl. | 1
14.8. | Caurumu urbšana | gab | 2
14.9. | Regulēšanas darbi, darbības pārbaudišana | kpl. | 1
14.10. | Iekārtu tehniskās apkalpošana garantijas laikā | kpl. | 1
15. | Gaisa pieplūdes sistēma
15.1. | Logu restes ar Higrodevēju ALEF HYGRO (45m3/st-25 Pa) | gab | 51
15.2. | Restes uzstādīšanai logu frēzēšanas darbu vērtība | gb. | 51
15.3. | Pārplūdes restes LTGW 500x80 | gb. | 30
15.4. | Caurumu urbšana | kpl. | 1
14.5. | Caurimu aiztaisišana pēc montaža | kpl. | 1
15.6. | Parpludes reste 300x100 | gb. | 24
15.7. | Parpludes reste 300x200 | gb. | 1
15.8. | Sistēmu marķēšanas materiāli | kpl. | 1
15.9. | Sistēmas palaišanas un regulāšanas darbi | kpl. | 1
16. | Izpilddokumentācijas izstrāde | kpl. | 1

## 4
Pasūtītājs: Daugavpils novada dome
Objekts: Biķernieku pamatskolas ēkas vienkāršota rekonstrukcija (1.kārta) Skolas iela 1, Biķernieki, Biķernieku pagasts, Daugavpils novads, LV-5440
Darbu apjomu saraksts Nr.4
SM (Katlu telpa rekonstrukcija)
Darbu apjomi sastādīti uz rekostrukcijas projekta pamata
Nr.p.k | Darba nosaukums | Mērvieniba | Daudzums
1 | 2 | 3 | 4
1. | Katla telpas apsaiste
1.1. | Apkures katls TURBO-300 Turbo deglis BRN-T-300, padeves mehānisms Katla darbības automātika GD-TURBO recirkulācijas sistēma Lambda zonde LMD Automātiska aizdedzināšana IGN Automātiska degļa tīrīšana CLN Skārienjūtīgs ekrāns TCH | kpl. | 1
1.2. | Pneimatiskā granulu padeves sistēma | kpl. | 1
1.3. | 2.4x2.4m; bāzes konuss ar kājām; tilpums 0.25m3 GD-SILO-240-B+R | kpl. | 1
1.4. | 2.4x2.4m; vertikālā sekcija; h:0.36m; tilpums 0.5m3 GD - Silo - 240 - S | kpl. | 2
1.5. | GD-SILO-240-W | kpl. | 1
1.6. | Apkures kontrolieris DDC420 | gb. | 1
1.7. | Katla drošības grupa 1 | gb. | 2
1.8. | Katla termostats DN32 | gb. | 1
1.9. | Terauda dūmvads Ø300 | m | 10
1.10. | Pieslēguma trejgabals 90° Ø300 | gb. | 2
1.11. | Kondensāta savācējs Ø300 | gb. | 1
1.12. | Terauda dūmvada fasondaļas | kpl. | 1
1.13. | Ārgaisa temperaturas sensors | gb. | 1
1.14. | Apkures drošības vārsts 3bar, Dn25 | gb. | 2
1.15. | Izplešanās tvertne V=400 l | kpl. | 2
1.16. | Cirkulācijas sūknis g=10m3/h MAGNA 40-120 F | kpl. | 1
1.17. | Cirkulācijas sūknis g=6m3/h UPS 32-60 | kpl. | 2
1.18. | Lodveida ventilis Dn 15 | gb. | 9
1.19. | Lodveida ventilis Dn 32 | gb. | 2
1.20. | Lodveida ventilis Dn 50 | gb. | 1
1.21. | Lodveida ventilis Dn 65 | gb. | 4
1.22. | Vienvirziena vārsts Dn 15 | gb. | 1
1.23. | Vienvirziena vārsts Dn 50 | gb. | 1
1.24. | Iegremdējamais temp. sensors | gb. | 1
1.26. | Drošības vārsts | gb. | 2
1.27. | Termometrs 0-100 C | gb. | 4
1.28. | Manometrs | gb. | 2
1.29. | Manometra krāns | gb. | 2
1.30. | Automatiskais atgaisotais | gb. | 4
1.31. | Ūdens skaitītājs 1.5m/h | kpl. | 1
1.32. | Ūdensagatavošanas iekārta | kpl. | 1
1.33. | Plākšņu siltummainis N=231kW XB 51H-1 50 | kpl. | 1
2. | Ēkas radiatoru apk. sist.
2.1. | Trīsgaitas vārsts ar motoru RB32MD200 | gb. | 1
2.2. | Cirkulācijas sūknis UPS 25-50 180 | kpl. | 1
2.3. | Vienvirziena vārsts Dn 40 | gb. | 1
2.4. | Lodveida ventilis DN 40 | gb. | 2
2.5. | Lodveida ventilis DN 15 | gb. | 3
2.6. | Lodveida ventilis DN 20 | gb. | 1
2.7. | Lodveida ventilis DN 25 | gb. | 1
2.8. | Lodveida ventilis DN 32 | gb. | 4
2.9. | Balansējošais vārsts Dn15 | gb. | 2
2.10. | Balansējošais vārsts Dn20 | gb. | 1
2.11. | Balansējošais vārsts Dn25 | gb. | 1
2.12. | Balansējošais vārsts Dn32 | gb. | 4
2.13. | Termometrs 0-100 C | gb. | 8
2.14. | Manometrs 4 bar | gb. | 1
2.15. | Manometrs 6 bar | gb. | 1
2.16. | Manometra krāns | gb. | 2
2.17. | Misiņa filtrs Dn 40 | gb. | 1
2.18. | Iegremdējamais temp. sensors | gb. | 1
3. | Vent.kalorifera siltumapgades sist.
3.1. | Plākšņu siltummainis N=20kW XB 37H-1 16 | gb. | 1
3.2. | Cirkulācijas sūknis Alpha 25-60 180 | gb. | 2
3.3. | Manometrs 6 bar | gb. | 2
3.4. | Manometra krāns | gb. | 2
3.5. | Termometrs 0-100 C | gb. | 4
3.6. | Izplešanās tvertne V=15 l | kpl. | 1
3.7. | Lodveida ventilis DN 15 | gb. | 3
3.8. | Lodveida ventilis DN 20 | gb. | 4
3.9. | Vienvirziena vārsts Dn 20 | gb. | 2
4. | Ūdenssildītāja siltumapgades sist.
4.1. | Ūdenssildītājs kombinetais V=500L | gb. | 1
4.2. | Lodveida ventilis DN 32 | gb. | 2
4.3. | Vienvirziena vārsts Dn 32 | gb. | 1
4.4. | Cirkulācijas sūknis UPS 32-55 180 | kpl. | 1
4.5. | Cirkulācijas sūknis UPS 25-40 | kpl. | 1
4.6. | Izplešanās tvertne V=75 l | kpl. | 1
4.7. | Drošības vārsts 10 bar | gb. | 1
4.8. | Manometrs 10 bar | gb. | 1
4.9. | Lodveida ventilis DN 15 | gb. | 1
4.10. | Lodveida ventilis DN 20 | gb. | 1
4.11. | Lodveida ventilis DN 25 | gb. | 3
4.12. | Lodveida ventilis DN 32 | gb. | 3
4.13. | Vienvirziena vārsts Dn 20 | gb. | 1
4.14. | Vienvirziena vārsts Dn 25 | gb. | 2
4.15. | Vienvirziena vārsts Dn 32 | gb. | 1
4.16. | Misiņa filtrs Dn 20 | gb. | 1
4.17. | Misiņa filtrs Dn 25 | gb. | 1
4.18. | Iegremdējamais temp. sensors | gb. | 1
4.19. | Ūdens skaitītājs 3.5m3/h | kpl. | 1
4.20. | Termometrs 0-100 C | gb. | 2
4.21. | Tērauda sadale DN 100 | gb. | 2
4.22. | Tērauda caurule DN 65 | m | 8
4.23. | Tērauda caurule DN 50 | m | 9
4.24. | Tērauda caurule DN 40 | m | 22
4.25. | Tērauda caurule DN32 | m | 22
4.26. | Tērauda caurule DN 25 | m | 20
4.27. | Tērauda caurule DN 20 | m | 15
4.28. | Tērauda caurule DN 15 | m | 15
4.29. | Tērauda caurules fasondaļas | kpl. | 1
4.30. | akmens vates silt. izol. ar foliju 68x30 | m | 8
4.31. | akmens vates silt. izol. ar foliju 58x30 | m | 9
4.32. | akmens vates silt. izol. ar foliju 48x30 | m | 22
4.33. | akmens vates silt. izol. ar foliju 42x30 | m | 22
4.34. | akmens vates silt. izol. ar foliju 35x30 | m | 16
4.35. | akmens vates silt. izol. ar foliju 28x30 | m | 15
4.36. | akmens vates silt. izol. ar foliju 22x30 | m | 15
4.37. | Montāžas palīgmateriāli | kpl. | 1
4.38. | Papildmateriālu komplekts | kpl. | 1
4.39. | Antikorozijas grunts | kg | 5
4.40. | Cauruļvadu stiprinājums | kpl. | 1
4.41. | Automatiskais atgaisotais | kpl. | 1
4.42. | Elektromateriāli | kpl. | 1
5. | Dūmvads
5.1. | Izolēta dūmv.caur. Nerūs/nerūs 430,D-300/400 | m | 30
5.2. | Izolēts T-gabals 90 gr. Ar adapt.N/N 430,D-300/400 | gab | 2
5.3. | Izolēta tīrīšanas lūka Nerūs/nerūs 430,D-300/400 | gab | 2
5.4. | Izolēts kondensāta izvads uz sānu N/N 430,D-300/400 | gab | 2
5.5. | Izolēts dūmvada nobiegums N/N 430,D-300/400 | gab | 2
5.6. | Savienoš skavas nerūs. Tērauds 430,D-300/400 | gab | 40
5.7. | Dekor. Noslēgplāksne, nerūs.tēr 430, kant. D-300/400 | gab | 6
5.8. | Izvads cauri jumtam, nerūs tērauds 430,35-50gr,D-400mm | gab | 2
5.9. | Lietus krādziņš, nerūs.tērauds 430,D-400 | gab | 2
5.10. | Sienas stiprinājums, nerūs.regul. 250-350 D-400mm | gab | 16
5.11. | Katla pieslēgums | gab | 1
6. | Demontāžas darbi
6.1. | Logu bloka demontāža | gab | 1
6.2. | Ailu kalšana ķieģeļu sienā | m3 | 1.5
6.3. | Ailas esošajās ķieģeļu sienā izmūrēšana | m3 | 1.5
6.4. | Logu bloka montāža | gab | 1
6.5. | Būvgružu izvākšana un iekraušana atkritumu konteinerā | m3 | 1.5
6.6. | Būvgružu utilizācija, transportēšana uz izgāztuvi | m3 | 1.5
6.7. | Katla demontāža | kpl. | 1
7. | Izpilddokumentācija
7.1. | Sistēmas ieregulēšana un palaišana | kpl. | 1
7.2. | Sistēmas marķēšana, ekspluatācijas instrukcijas sagatavošana | kpl. | 1
7.3. | Izpilddokumentācija | kpl. | 1

## 5.1.
Pasūtītājs: Daugavpils novada dome
Objekts: Biķernieku pamatskolas ēkas vienkāršota rekonstrukcija (1.kārta) Skolas iela 1, Biķernieki, Biķernieku pagasts, Daugavpils novads, LV-5440
Darbu apjomu saraksts Nr.5.1.
Ūdensapgāde un kanalizācija. Iekšējie tīkli. (Kanalizācija)
Darbu apjomi sastādīti uz rekostrukcijas projekta pamata
Nr.p.k | Darba nosaukums | Mērvieniba | Daudzums
1 | 2 | 3 | 4
1. | Projektējamā spiediena kanalizācija SPK
1.1. | Spiediena caurule PE80 ,SDR11, PN10 40x3,7(DN32) | m | 5
1.2. | Spiediena caurule PE80 ,SDR11, PN10 32x3,0(DN25) | m | 25
1.3. | Cauruļvadu pretkondensāta izolācija b=9mm; pašlīmējošā, SH/Armaflex , plastmasas caurulei 40x3,7(DN32) | m | 5
1.4. | Cauruļvadu pretkondensāta izolācija b=9mm; pašlīmējošā, SH/Armaflex , plastmasas caurulei 32x3,0(DN25) | m | 25
1.5. | PE līkums 90°elektrometināšanai ,PN16 OD40 | gb. | 3
1.6. | PE līkums 90°elektrometināšanai ,PN16 OD32 | gb. | 6
1.7. | PE līkums 45°elektrometināšanai ,PN16 OD40 | gb. | 1
1.8. | PE līkums 45°elektrometināšanai ,PN16 OD32 | gb. | 1
1.9. | PE pāreja elektrometināšanai ,PN16 40-50 | gb. | 1
1.10. | PE pāreja elektrometināšanai ,PN16 32-50 | gb. | 1
1.11. | PE,EM dubultuzmava, PN16 OD40 | gb. | 9
1.12. | PE,EM dubultuzmava, PN16 OD32 | gb. | 15
1.13. | Lodveida ventilis DN32 | gb. | 1
1.14. | Lodveida ventilis DN 25 | gb. | 1
1.15. | Šķērsojums ar sienu vai pārsegumu (aizsargčaula) OD32 | gb. | 1
1.16. | Šķērsojums ar sienu vai pārsegumu (aizsargčaula) OD32 | gb. | 2
1.17. | Ugunsdrošā un hidroizolējošā java Hilti Brandkitt CP 611A | kg | 2.17
1.18. | Akmensvates izolācija PAROC | m3 | 0.012
1.19. | Stiprinājumi | gb. | 19
1.20. | Palīgmateriāli cauruļvadu montāžai | c-st. | 1
1.21. | Citi neuzskaitītie darbi un materiāli | kpl. | 1
2. | Projektējamā ražošanas kanalizācija K3 (specifikācijā iekļauti iekšējie tīkli līdz ēkas sienām)
2.1. | Plastmasas kanalizācijas caurules PP, B 50x1,8 | m | 4
2.2. | Plastmasas kanalizācijas caurules,PP, SN4, BD 50x1,8 | m | 15
2.3. | Plastmasas kanalizācijas caurules PP, B 110x2,7 | m | 10
2.4. | Plastmasas kanalizācijas caurules PVC, SN4, BD 110x3,2 | m | 13
2.5. | PVC aizsargčaula, SN8, caurulei 110 | gab | 4
2.6. | PVC līkums 45°, SN8 50 | gab | 17
2.7. | PVC līkums 45°, SN8 110 | gab | 11
2.8. | PVC līkums 15°, SN8 110 | gab | 1
2.9. | Savienojums PVC / ķets SML D 100 | gb. | 4
2.10. | Revīzijas lūka 300x300mm,ar durvīm šahtas sienā, ugunsdrošā Knauf F-TEC F30 | kpl | 1
2.11. | PVC trejgabals 45°, SN8 50x50 | gab | 3
2.12. | PVC trejgabals 45°, SN8 50x110 | gab | 3
2.13. | PVC trejgabals 45°, SN8110 | gab | 5
2.14. | Aizbāžnis noslēgtapa tīrīšanai DN 110 | gb. | 2
2.15. | Wavin Optima revīzija ar vāku 110 | gb. | 1
2.16. | Lūka noslēgtapa tīrīšanai DN 110 | gb. | 4
2.17. | Pievienojums pie esošā kanalizācijas vada | vieta. | 1
2.18. | Wavin Optima ventilācijas caurules uzgalis DN 110 | gb. | 1
2.19. | Stiprinājumi | gb. | 36
2.20. | Palīgmateriāli cauruļvadu montāžai | kpl. | 1
2.21. | Citi neuzskaitītie darbi un materiāli | kpl. | 1
2.22. | Esošo, turpmāk neizmantojamo cauruļvadu demontāža | m | 10
3. | Projektējamā sadzīves kanalizācija K1. Kondensāta novadīšanas cauruļvads Kd
3.1. | Plastmasas kanalizācijas caurules PP,B 10x2,7 | m | 42
3.2. | Plastmasas kanalizācijas caurules,PP, SN4, BD 110x3,2 | m | 30
3.3. | Plastmasas kanalizācijas caurules,PP, SN4, BD 75x2,3 | m | 20
3.4. | Plastmasas kanalizācijas caurules,PVC Wavin Optima B 75x1,8 | m | 7
3.5. | Plastmasas kanalizācijas caurules PP,B 50x1,8 | m | 11
3.6. | Plastmasas kanalizācijas caurules PP,SN4 BD 50x1,8 | m | 47
3.7. | Plastmasas kanalizācijas caurules,PVC Wavin Optima B40x1,8 | m | 18
3.8. | Prettrokšņa izolācija-akmensvates čaulas 20mm ar armētas folijas pārvalku caurulei OD40 PAROC PV-AE 20 | m | 4
3.9. | PVC pāreja, 50x40 Wavin Optima | gb. | 32
3.10. | PVC pāreja, SN8 50x 32 UPONOR | gb. | 9
3.11. | PVC pāreja, SN8 50x 110 UPONOR | gb. | 6
3.12. | PVC pāreja, SN8 75x 110 UPONOR | gb. | 1
3.13. | PVC pāreja, SN8 50x75 UPONOR | gb. | 1
3.14. | PVC līkums 45°, SN8 110 UPONOR | gb. | 50
3.15. | PVC līkums 45°, SN8 75 UPONOR | gb. | 14
3.16. | PVC līkums 45°, SN8 50 UPONOR | gb. | 85
3.17. | PVC līkums 45°, 40 Wavin Optima UPONOR | gb. | 13
3.18. | PVC līkums 45°, SN8 32 UPONOR | gb. | 9
3.19. | PVC trejgabals 45°, SN8 110x110 UPONOR | gb. | 28
3.20. | PVC trejgabals 45°, SN8 75x110 UPONOR | gb. | 1
3.21. | PVC trejgabals 45°, SN8 75x75 UPONOR | gb. | 1
3.22. | PVC trejgabals 45°, SN8 50x110 UPONOR | gb. | 19
3.23. | PVC trejgabals 45°, SN8 50x75 UPONOR | gb. | 4
3.24. | PVC trejgabals 45°, SN8 50x50 UPONOR | gb. | 9
3.25. | PVC trejgabals 45° Wavin Optima 40*50 | gb. | 4
3.26. | PVC trejgabals 45° Wavin Optima 40*40 | gb. | 5
3.27. | PVC trejgabals 45°, SN8 32x50 UPONOR | gb. | 2
3.28. | Paralēltrejgabals Wavin Asto 110x110 | gb. | 7
3.29. | PVC trejgabals 90°, SN8 50x50 UPONOR
3.30. | Wavin Asto ventilācijas caurules līkums 135° DN 110 | gb. | 1
3.31. | PVC stūra krustgabals 88,5°, SN8 110/110 | gb. | 2
3.32. | Vienvirziena vārsts DN 32 | gb. | 3
3.33. | Wavin Optima revīzija ar vāku110 | gb. | 6
3.34. | Wavin Optima revīzija ar vāku 50 | gb. | 1
3.35. | Wavin Optima ventilācijas caurules uzgalis 110 | gb. | 3
3.36. | Wavin Optima ventilācijas caurules uzgalis 50 | gb. | 1
3.37. | Revīzijas lūka 300x300mm,ar durvīm šahtas sienā, ugunsdrošā Knauf F-TEC F30 | kpl. | 6
3.38. | Aizbāžnis noslēgtapa tīrīšanai 110 | gb. | 9
3.39. | Aizbāžnis noslēgtapa tīrīšanai 75 | gb. | 1
3.40. | Aizbāžnis noslēgtapa tīrīšanai 50 | gb. | 1
3.41. | Lūka noslēgtapa tīrīšanai 110 | gb. | 5
3.42. | Lūka noslēgtapa tīrīšanai 50 | gb. | 1
3.43. | Savienojums PVC / ķets SML D 100 | gb. | 5
3.44. | Pievienojums pie esošā kanalizācijas vada | gb. | 5
3.45. | Esošo, turpmāk neizmantojamo cauruļvadu demontāža | m | 88
3.46. | PVC aizsargčaula, SN8, caurulei 110 | gb. | 24
3.48. | PVC aizsargčaula, SN8, caurulei 75 | gb. | 3
3.48. | PVC aizsargčaula, SN8, caurulei 50 | gb. | 13
3.49. | PVC aizsargčaula, SN8, caurulei 40 | gb. | 4
3.50. | Šķērsojums ar sienu vai pārsegumu(aizsargčaula) caurulei 50 | gb. | 3
3.51. | Šķērsojums ar sienu vai pārsegumu(aizsargčaula) caurulei 40 | gb. | 4
3.52. | Hilti pretuguns aploce caurulei 110 Hilti CP643 | gb. | 15
3.53. | Ugunsdrošā un hidroizolējošā java Hilti CP636 | kg | 5.3
3.54. | Ugunsdrošā un hidroizolējošā tepe Hilti Brandkitt CP 611A | kg | 13.72
3.55. | Akmensvates izolācija PAROC | m3 | 0.016
3.56. | Stiprinājumi | gb. | 177
3.57. | Palīgmateriāli cauruļvadu montāžai | kpl. | 1
3.58. | Citi neuzskaitītie darbi un materiāli | kpl. | 1
4. | Izpilddokumentācijas sagatavošana
4.1. | Izpilddokumentācija | kpl. | 1

## 5.2.
Pasūtītājs: Daugavpils novada dome
Objekts: Biķernieku pamatskolas ēkas vienkāršota rekonstrukcija (1.kārta) Skolas iela 1, Biķernieki, Biķernieku pagasts, Daugavpils novads, LV-5440
Darbu apjomu saraksts Nr.5.2.
Ūdensapgāde un kanalizācija. (Ūdensapgāde Iekšējie tīkli)
Darbu apjomi sastādīti uz rekostrukcijas projekta pamata
Nr.p.k | Darba nosaukums | Mērvieniba | Daudzums
1 | 2 | 3 | 4
1 | Sanitārtehniskas ierīces (saimniecības vajadzībām; K1, K3, Ū1, S3, S sistēmas)
1.1. | Keramiskas sēdpods ar zemo skalojamo kasti(ar divpogu), slipo izlaidi;vāks, lokalo pievadšļūtene un savienojošo veidgabali; ventilis DN12; WC manžete, WC pievinojums | kpl. | 9
1.2. | Bērnu keramiskas sēdpods ar zemo skalojamo kasti (ar divpogu), taisno izlaid (uz sānu) (Aqua Sanita AA-301PP) | kpl. | 3
1.3. | Bērnu klozeta apsējums: vāks, lokalo pievadšļūtene un savienojošo veidgabali, ventilis DN12, WC manžete un WC | kpl. | 3
1.4. | Keramiskas sēdpods ar zemo skalojamo kasti,taisno izlaidi(no apakšas),vāks, lokalo pievadšļūtene un savienojošo veidgabali;ventilis DN12;WC manžete,WCpievinojums | kpl. | 9
1.5. | Keramiskas sēdpods ar invalīdu aprīkojumu,ar zemo skalojamo kasti,slipo izlaidi,vāks, lokalo pievadšļūtene un savienojošo veidgab.;ventilis DN12;WCmanžete,WCpievinojums | kpl. | 1
1.6. | Tērauda dušas paliknis 700 x 700 x 135 mm (Jika, Sofia Piegādātājs: Aqua San) | kpl. | 1
1.7. | Dušas apsējums: sifons OD50, ūdens sadales krāns un dušaklausuli, dušas šļūtene 1.7m, dušas klausules turētājs, ventilis DN15 | kpl. | 1
1.8. | Nerūsējošā tērauda izlietne ar kronšteiniem | kpl. | 1
1.9. | Ūdensvada pieslēgšanas mezgls-maisītājs,iekārtas ventiļi DN15-2 gab.; lokalo pievadšļūtenes-2 gab. un savienojošo veidgabali | kpl. | 9
1.10. | Notekūdeņu novadīšanas pieslēgšanas mezgls DN50 (notekūdeņu pieslēgums DN40 HL-22, sifons HL100G/50 un pieņešanas piltuve; līkums-pievienojums OD50) | vien. | 2
1.11. | Notekūdeņu novadīšanas pieslēgšanas mezgls DN50 (notekūdeņu pieslēgums DN40 HL-22, sifons HL100G/50 un līkums-pievienojums OD50) | vien. | 1
1.12. | Notekūdeņu novadīšanas pieslēgšanas mezgls DN50-sifons HL100G/50 un līkums-pievienojums OD50 | vien. | 3
1.13. | Keramiska roku mazgātne ar kronšteiniem un maisītaju(līdz 160kPa); lokalo pievadšļūtenes un savienojošo veidgabali;2 ventiļa DN12 | kpl. | 24
1.14. | Keramiska roku mazgātnes apsējums: notekūdeņu pieslēgums DN40 HL-22, sifons HL100G/50 un līkums-pievienojums OD50 | kpl. | 2
1.15. | Keramiska roku mazgātnes apsējums:sifons HL132/40 un līkums-pievienojums OD40 | kpl. | 19
1.16. | Keramiska roku mazgātne (bērniem)ar sifonu (HL132/40), kronšteiniem; ūdens sadales krāns (FARIS, 598); līkums-pievienojums OD40; lokalo pievadšļūtene un savienojošo veidgabali; ventilis DN15 | kpl. | 8
1.17. | Keramiska roku mazgātne ar invalīdu aprīkojumu,ar plastmasas pudeļsifonu DN32,kronšteiniem un maisītaju(līdz 115kPa);līkums-pievienojums OD40;lokalo pievadšļūtenes un savienojošo veidgabali;2 ventiļa DN12 | kpl. | 1
1.18. | Pāreja tērauds-PP, PVC(trapiem) DN50/OD50 | kpl. | 2
1.19. | Pāreja tērauds- PP, PVC (trapiem) DN100/OD110 | kpl. | 6
1.20. | Nerūsējošā tērauda traps DN100 ar ar ner.tēr.režģi 200x200 (25mm), ar iebūvejamā sifonu un sietu, q=3,1l/s,vertikāls,telesk. ACOIndustrial Gullies EG-157 | kpl. | 1
1.21. | Nerūsējošā tērauda traps DN100 ar ar ner.tēr.režģi 200x200 (25mm), ar iebūvejamā sifonu un sietu, q=1,3l/s,horizontāls,telesk. , ACOIndustrial Gullies EG-157 | kpl. | 5
1.22. | Nerūsējošā tērauda traps DN50 ar ar ner.tēr.režģi 150x150 (25mm), ar iebūvejamā sifonu un sietu, q=0,5l/s,horizontāls,telesk. Industrial Gullies EG-150 ACO | kpl. | 2
1.23. | Dušas traps DN50 ar regulējamu pieslēgšanas leņķi un apkakli uz flīzēm, ar smaku bloķēšanas iekārtu un sifonu, q=0.5l/s HL522KE+HL840 | kpl. | 2
1,24. | Traps DN50,horizontāls, ar Primus sifonu un nerūsējošā tērauda režģi 115x115mm,q=0,43l/s, HL90Pr | kpl. | 2
1.25. | Traps DN50,verikāls, ar Primus sifonu un nerūsējošā tērauda režģi 115x115mm,q=0.5l/s, HL310Pr+HL840 | kpl. | 3
1.26. | Kanalizācijas pārsūknēšanas stacija komlēktā ar pretvārstu DN32; Q=3,9m³/st, H=6,0m, P=0,30kW, 220V Sololift+C-3 Grundfos | kpl. | 1
1.27. | Rūpnieciski ražota plastmasas kanalizācijas sūkņu stacija komplektā ar 1 sūkni, ar vienvirziena vārstu un vāku. Parametri: Q=0,60 l/sek, H=0,40 bar, P=0,3 kW, 230V, 50Hz, IP44(sūknis KP 150-A1). Ar elektrovadības un automātikas bloku. Liftaway B | kpl. | 1
1.29. | Iebūvēts kondensāta notekūdeņu novadīšana pieslēgšanas mezgls, DN32 HL 138 | gab | 9
2. | Sanitārtehniskas ierīces (saimniecības vajadzībām; K1, K3, Ū1, S3, S sistēmas) uzstādīšana un montāža
2.1. | Ūdens pievada montāža | kpl. | 97
2.2. | Kanalizācijas tīklu pievienošana | kpl. | 85
2.3. | Esošo, turpmāk neizmantojamo, saniekārtu demontāža | kpl. | 39
2.4. | Iekārtu uzstādīšana un montāža | kpl | 73
2.5. | Palīgmateriāli iekārtu montāžai | kpl. | 1
3. | Aukstā ūdens cauruļvads Ū1 *
3.1. | Plastmasas spiediena daudzslāņu caurules PN10 40x4,0(DN32) | m | 20
3.2. | Plastmasas spiediena daudzslāņu caurules PN10 32x3,0(DN25) | m | 75
3.3. | Plastmasas spiediena daudzslāņu caurules PN10 25x2.5(DN20) | m | 55
3.4. | Plastmasas spiediena daudzslāņu caurules PN10 20x2.25(DN15) | m | 70
3.5. | Plastmasas spiediena daudzslāņu caurules PN10 16x2.00(DN12) | m | 57
3.6. | Cauruļvadu pretkondensāta izolācija b=9mm; pašlīmējošā, SH/Armaflex , plastmasas caurulei 40x4,0(DN32) | m | 20
3.7. | Cauruļvadu pretkondensāta izolācija b=9mm; pašlīmējošā, SH/Armaflex , plastmasas caurulei 32x3,0(DN25) | m | 75
3.8. | Cauruļvadu pretkondensāta izolācija b=9mm; pašlīmējošā, SH/Armaflex , plastmasas caurulei 25x2,5(DN20) | m | 55
3.9. | Cauruļvadu pretkondensāta izolācija b=9mm; pašlīmējošā, SH/Armaflex , plastmasas caurulei 20x2,25(DN15) | m | 62
3.10. | Cauruļvadu pretkondensāta izolācija b=9mm; pašlīmējošā, SH/Armaflex , plastmasas caurulei 16x2,0(DN12) | m | 45
3.11. | Plastmasas presējamie savienojumi ( 50% no cauruļvadu izmaksām) | kpl. | 1
3.12. | Pievienojums pie esošā ūdensvada | gb. | 1
3.13. | Esošo, turpmāk neizmantojamo cauruļvadu demontāža | m | 138.5
3.14. | Sistēmas tukšošanas krāns DN 15 | gb. | 8
3.15. | Lodveida ventiļis DN 32, | gb. | 1
3.16. | Lodveida ventiļis DN25, | gb. | 6
3.17. | Lodveida ventiļis DN 20, | gb. | 10
3.18. | Lodveida ventiļis DN 15, | gb. | 9
3.19. | Vienvirziena vārsts DN25 , | gb. | 1
3.20. | Šķērsojums ar sienu vai pārsegumu(plastmasas gofrētā aizsargčaula) 40x4,0(DN32) | gb. | 2
3.21. | Šķērsojums ar sienu vai pārsegumu(plastmasas gofrētā aizsargčaula) 32x3,0(DN25) | gb. | 9
3.22. | Šķērsojums ar sienu vai pārsegumu(plastmasas gofrētā aizsargčaula) 25x2,5(DN20) | gb. | 10
3.23. | Šķērsojums ar sienu vai pārsegumu(plastmasas gofrētā aizsargčaula) 20x2,25(DN15) | gb. | 17
3.24. | Šķērsojums ar sienu vai pārsegumu(plastmasas gofrētā aizsargčaula) 16x2,0(DN12) | gb. | 4
3.25. | Plastikāta skatlūciņas šahtas sienā PL2020(215x215) | gb. | 4
3.26. | Stiprinājumi | gb. | 183
3.27. | Lodveida ventiļu DN15 | gb. | 3
3.28. | ventilis ar pāreju uz šļūteni DN 15 | gb. | 3
3.29. | šļūtene L=60m ar uzgali | gb. | 1
3.30. | kārba 300x300x200(biezums) | gb. | 3
3.31. | ventilis ar pāreju uz šļūteni DN 15 | gb. | 2
3.32. | šļūtene L=2m ar uzgali | gb. | 2
3.33. | Ugunsdrošā un hidroizolējošā tepe Hilti Brandkitt CP 611A | kg | 11.7
3.34. | Akmensvates izolācija PAROC | m3 | 0.064
3.35. | Palīgmateriāli cauruļvadu montāžai | kpl. | 1
3.36. | Citi neuzskaitītie darbi un materiāli | kpl. | 1
3.37. | Esošo, turpmāk neizmantojamo cauruļvadu demontāža | m | 70
4. | Siltā ūdens cauruļvads S
4.1. | Plastmasas spiediena daudzslāņu caurules PN10 25x2.5(DN20) | m | 1.5
4.2. | Plastmasas spiediena daudzslāņu caurules PN10 20x2.25(DN15) | m | 9
4.3. | Cauruļvadu pretkondensāta izolācija b=13mm; pašlīmējošā, SH/Armaflex , plastmasas caurulei 25x2,5(DN20) | m | 1.5
4.4. | Cauruļvadu pretkondensāta izolācija b=13mm; pašlīmējošā, SH/Armaflex , plastmasas caurulei 20x2,25(DN15) | m | 9
4.5. | Plastmasas presējamie savienojumi( 50% no cauruļvadu izmaksām) | kpl. | 1
4.6. | Termostatiskais jaucējvārsts (20-45°C) 3/4'' | gb. | 1
4.7. | Šķērsojums ar sienu vai pārsegumu(plastmasas gofrētā aizsargčaula) 25x2,5(DN20) | gb. | 1
4.8. | Šķērsojums ar sienu vai pārsegumu(plastmasas gofrētā aizsargčaula) 20x2,25(DN15) | gb. | 2
4.9. | Stiprinājumi | gb. | 8
4.10. | Citi neuzskaitītie darbi un materiāli | kpl. | 1
4.11. | Palīgmateriāli cauruļvadu montāžai | kpl. | 1
4.12. | Termostatiskais jaucējvārsts (20-45°C) 1/2" | gb. | 2
5. | Karstā ūdens cauruļvads S3*. Karstā ūdens cirkulācijas cauruļvads S4
5.1. | Plastmasas spiediena daudzslāņu caurules PN10 32x3,0(DN25) | m | 35
5.2. | Plastmasas spiediena daudzslāņu caurules PN10 25x2.5(DN20) | m | 90
5.3. | Plastmasas spiediena daudzslāņu caurules PN10 20x2.25(DN15) | m | 119
5.4. | Plastmasas spiediena daudzslāņu caurules PN10 16x2.00(DN12) | m | 125
5.5. | Cauruļvadu pretkondensāta izolācija b=13mm; pašlīmējošā, SH/Armaflex , plastmasas caurulei 32x3,0(DN25) | m | 35
5.6. | Cauruļvadu pretkondensāta izolācija b=13mm; pašlīmējošā, SH/Armaflex , plastmasas caurulei 25x2,5(DN20) | m | 90
5.7. | Cauruļvadu pretkondensāta izolācija b=13mm; pašlīmējošā, SH/Armaflex , plastmasas caurulei 20x2,25(DN15) | m | 112
5.8. | Cauruļvadu pretkondensāta izolācija b=13mm; pašlīmējošā, SH/Armaflex , plastmasas caurulei 16x2,0(DN12) | m | 108
5.9. | Plastmasas presējamie savienojumi(50% no cauruļvadu izmaksām) | kpl. | 1
5.10. | Esošo, turpmāk neizmantojamo cauruļvadu demontāža | m | 184.5
5.11. | Sistēmas tukšošanas krāns DN 15 | gb. | 9
5.12. | Lodveida ventiļis DN25, | gb. | 2
5.13. | Lodveida ventiļis DN 20, | gb. | 10
5.14. | Lodveida ventiļis DN 15, | gb. | 9
5.15. | Šķērsojums ar sienu vai pārsegumu(plastmasas gofrētā aizsargčaula) 32x3,0(DN25) | gb. | 2
5.16. | Šķērsojums ar sienu vai pārsegumu(plastmasas gofrētā aizsargčaula) 25x2,5(DN20) | gb. | 11
5.17. | Šķērsojums ar sienu vai pārsegumu(plastmasas gofrētā aizsargčaula) 20x2,25(DN15) | gb. | 16
5.18. | Šķērsojums ar sienu vai pārsegumu(plastmasas gofrētā aizsargčaula) 16x2,0(DN12) | gb. | 17
5.19. | Dvieļu žāvētājs 3/4'' | gb. | 3
5.20. | Atgaisošanas vārsta 1/2'' | gb. | 3
5.21. | Vienvirziena vārsts, PN10 DN 25, | gb. | 1
5.22. | Vienvirziena vārsts, PN10 DN 15, | gb. | 1
5.23. | Rokas balansēšanas termocirkulācijas vārsts (STAD) DN15 | gb. | 2
5.24. | Rokas balansēšanas termocirkulācijas vārsts ar drenāžu(STAD) DN15 | gb. | 2
5.25. | Stiprinājumi | gb. | 25
5.26. | ventilis ar pāreju uz šļūteni DN 15 | gb. | 2
5.27. | šļūtene L=2m ar uzgali DN 15 | gb. | 2
5.28. | Ugunsdrošā un hidroizolējošā tepe Hilti Brandkitt CP 611A | kg | 8.56
5.29. | Akmensvates izolācija PAROC | m3 | 0.048
5.30. | Palīgmateriāli cauruļvadu montāžai | kpl. | 1
5.31. | Citi neuzskaitītie darbi un materiāli | kpl. | 1
5.32. | Esošo, turpmāk neizmantojamo cauruļvadu demontāža | m | 60
6. | Izpilddokumentācijas sagatavošana
6.1. | Izpilddokumentācija. | kpl. | 1
7. | Testēšana
7.1. | Ūdensapgādes sistēmas dezinfekcija un testēšana | kpl. | 1

## 6
Pasūtītājs: Daugavpils novada dome
Objekts: Biķernieku pamatskolas ēkas vienkāršota rekonstrukcija (1.kārta) Skolas iela 1, Biķernieki, Biķernieku pagasts, Daugavpils novads, LV-5440
Darbu apjomu saraksts Nr.6.
Ugunsgrēka atklāšanas un trauksmes sistēmas uzstādīšana
Darbu apjomi sastādīti uz rekostrukcijas projekta pamata
Nr.p.k | Darba nosaukums | Mērvieniba | Daudzums
1 | 2 | 3 | 4
1 | Kontrolpanelis Smartline 036 | gab | 1
2 | Zonu paplašinātājs 8Z | gab | 4
3 | Akumulators 12V17Ah | gab | 2
4 | Dūmu detekors NB-338-2L | gab | 91
5 | Siltuma detektors NB323-2 | gab | 2
6 | Trauksmes poga MCP1A-R470SF-STCK-01 | gab | 9
7 | Iekšējā sirēna PSS0003 | gab | 10
8 | Ārējā sirēna PSC0013 | gab | 1
9 | Relejs | gab | 3
10 | Signalizācijas kabelis 2x0,8 | m | 1500
11 | Termoizturīgs kabelis 2x0,8 E30 | m | 600
12 | Elektrobarošanas kabelis 3x1,5 E30 | m | 10
13 | PVC caurule D32 | m | 50
14 | Kabeļu kanāls 40x20 | m | 200
15 | Kabeļu kanāls 20x20 | m | 400
16 | Palīgmateriāli | kompl. | 1
17 | Izpilddokumentācijas izstrāde | kompl. | 1
Kopā ar PVN:

## 7
Pasūtītājs: Daugavpils novada dome
Objekts: Biķernieku pamatskolas ēkas vienkāršota rekonstrukcija (1.kārta) Skolas iela 1, Biķernieki, Biķernieku pagasts, Daugavpils novads, LV-5440
Darbu apjomu saraksts Nr.7.
Apsardzes signalizācijas sistēmas uzstādīšana
Darbu apjomi sastādīti uz rekostrukcijas projekta pamata
Nr.p.k | Darba nosaukums | Mērvieniba | Daudzums
1 | 2 | 3 | 4
1 | Kontrolpanelis NX-8E | gab | 1
2 | Korpuss ar barošanas bloku TS-138 2A | gab | 2
3 | Zonu paplašinātājs NX-216E | gab | 3
4 | Vadības klaviatūra NX-148LCD | gab | 3
5 | Durju kontrolieris DH16A-10DT | gab | 1
6 | Kombinētais detektors ar kronšteinu SRP-G2 | gab | 17
7 | Durvju magnētiskais kontakts SC 516WH | gab | 10
8 | Trauksmes sirēna MR-300 | gab | 1
9 | Elektromagnēts ZW600 R | gab | 1
10 | Durvju atvēršanas poga PW-4 | gab | 1
11 | Akumulators 12V7Ah | gab | 2
12 | Signalizācijas kabelis 6x0,22 | m | 1200
13 | Elektrobarošanas kabelis 3x1,5 | m | 50
14 | Kabeļu kanāls 20x20 | m | 140
15 | Kabelis UTP 4x2x0,5 | m | 100
16 | Palīgmateriāli | kompl. | 1
17 | Izpilddokumentācijas izstrāde | kompl. | 1

## 1.1
Pasūtītājs: Daugavpils novada dome
Objekts: Biķernieku pamatskolas ēkas vienkāršota rekonstrukcija (1.kārta) Skolas iela 1, Biķernieki, Biķernieku pagasts, Daugavpils novads, LV-5440
Darbu apjomu saraksts Nr.1.1
Vispārējie būvdarbi (būvlaukums)
Darbu apjomi sastādīti uz rekostrukcijas projekta pamata
Nr.p.k. | Darba nosaukums | Mērvieniba | Daudzums
1 | 2 | 3 | 4
1. | Pagaidu elektropieslēguma ar sadales skapi ierīkošana | kompl. | 1
2. | Pagaidu ūdensapgādes pieslēguma ierīkošana | kompl. | 1
3. | Ugunsdzēsības stenda izgatavošana, uzstādīšana | kompl. | 1
4. | Būvtāfeles uzstādīšana (izgatavo pasutītājs) | kompl. | 1
5. | Teritorijas sakārtošana pēc darbu veikšanas būvdarbu zonā ap ēku | m2 | 60
| Virsizdevumi t.sk. darba aizsardzība: |  | #REF!
| Būvuzņēmēja administratīvie izdevumi %: |  | #REF!
| Darba devēja sociālais nodoklis %: |  | 24.09%
Kopā bez PVN:
| Pievienotās vērtības nodoklis%: |  | 21%
Kopā ar PVN:

## 1.2
Pasūtītājs: Daugavpils novada dome
Objekts: Biķernieku pamatskolas ēkas vienkāršota rekonstrukcija (1.kārta) Skolas iela 1, Biķernieki, Biķernieku pagasts, Daugavpils novads, LV-5440
Darbu apjomu saraksts Nr.1.2
Vispārējie būvdarbi (Demontāžas darbi)
Darbu apjomi sastādīti uz rekostrukcijas projekta pamata
Nr.p.k | Darba nosaukums | Mērvieniba | Daudzums
1 | 2 | 3 | 4
1 | Starpstāvu pārseguma konstrukcijas demontāža (koka siju un apdares) | m2 | 7
2 | Esošās grīdas klāja demontāža ar pamatu 1.st. un 2.st. | m2 | 947.9
3 | Maināmo durvju bloku demontāža | kompl. | 1
4 | Esošās siltumizolācijas demontāža pārsegumā virs kāpņu telpas | m2 | 9.6
5 | Starpsienu demontāža | m2 | 177.33
6 | Jaunu durvju ailu izveidošana | m2 | 26.16
7 | Esošu krāšņu demontāža | kompl. | 1
8 | Būvgružu savākšanas konteineros, izvēšana un utilizācija | m3 | 96
9 | Lieveņa demontāža | kompl. | 2
| Virsizdevumi t.sk. darba aizsardzība: |  | #REF!
| Būvuzņēmēja administratīvie izdevumi %: |  | #REF!
| Darba devēja sociālais nodoklis - ( 24.09) %: |  | 24.09%
Kopā bez PVN:
| Pievienotās vērtības nodoklis -21%: |  | 21%
Kopā ar PVN:

## 1.3
Pasūtītājs: Daugavpils novada dome
Objekts: Biķernieku pamatskolas ēkas vienkāršota rekonstrukcija (1.kārta) Skolas iela 1, Biķernieki, Biķernieku pagasts, Daugavpils novads, LV-5440
Darbu apjomu saraksts Nr.1.3
Vispārējie būvdarbi (pārēji darbi)
Darbu apjomi sastādīti uz rekostrukcijas projekta pamata
Nr.p.k. | Darba nosaukums | Mērvieniba | Daudzums
1 | 2 | 3 | 4
1. | Logu ailu aizmūrēšana: | m3 | 2
| -vieglbetona bloki | m3 | 2.14
| -mūrjava vieglbetona blokiem | m3 | 0.22
2. | Lieveņa LV-1 remonts un pandusa izbūve: | kompl. | 1
| -margas abpus pandusam | kompl. | 1
| -betona pamatojums | kompl. | 1
| -betona bruģakmens 60mm ar pamatnes sagatavošanu | m2 | 23
| -iebūvēts kājslauķis | gab | 1
| -dz/b bortakmens | gab | 4
| -bruģakmens | m2 | 11
| -sijātas grants pamatne | m3 | 0.6
| -šķembas | m3 | 1.7
3. | Piegādes rampas izbūve: | kompl. | 1
| -margas | kompl. | 1
| -betona pamatojums | kompl. | 1
| -iebūvēts kājslauķis | gab | 1
4. | Lieveņa LV-2 izbūve: | kompl. | 1
| -margas | kompl. | 1
| -betona pamatojums | kompl. | 1
| - betona pakāpieni rūpn. raž. | kompl. | 1
| -iebūvēts kājslauķis | gab | 1
5. | Mobilais kāpurķēžu pacēlājs (t.sk. piegāde un apmācība) Pacēlāja tehniskā specifikācija: • paredzēts cilvēkiem invalīdu ratiņos; • Celtspēja 150kg; • Pacelšana līdz 50 stāviem ar slodzi līdz 150 kg, pie pilnīgi uzlādētas baterijas; • Maksimālais kāpņu slīpums – līdz 35º (70%); • Regulējams galvas balsts; • Regulējams ratiņkrēslu fiksēšanas mehānisms; • Regulējama drošības josta; • Kāpurķēdes no neslīdošas, nodilumizturīgas, speciālas gumijas ar pastiprinātu saķeri; • Automātiskā ierīce bremžu iedarbināšanai; • Darbojas no baterijas (sausā akumulatora); • Iebūvēta elektroniskā uzlādēšanas ierīce; • Divi maza diametra riteņi, manevrēšanai uz horizontālās virsmas; • Minimālais pagriešanās pa 90° laukums - 97 x 97cm; Minimālais pagriešanās pa 180° laukums – 97 x 194cm; • Avārijas „stop” poga; • Slīpuma indikators; • Pacelšanas ātrums – 5,7m/min; • Maksimālais pakāpienu augstums 18cm; • Dubulta drošības sistēma; • Avārijas nolaišana; • Baterijas līmeņa indikators; • Uzlāde no standarta konkatktligzdas 230V; • Aprīkots ar atslēgu; • Jauda 160W; • Pievadmehānisms – zobsiksna; • Nosegts korpuss; • Kājas svira, darbību atvieglošanai; • TUV Sertifikāts Nr. Z1 02 10 16518 001 apliecina atbilstību: ISO/DIS 7176-23:2001; ISO 7176-14:1997; EN 60601/A2:1995 | kompl. | 1
#REF!
24.09%
21%

## 1.4
Pasūtītājs: Daugavpils novada dome
Objekts: Biķernieku pamatskolas ēkas vienkāršota rekonstrukcija (1.kārta) Skolas iela 1, Biķernieki, Biķernieku pagasts, Daugavpils novads, LV-5440
Darbu apjomu saraksts Nr.1.4
Vispārējie būvdarbi (iekšējā apdare)
Darbu apjomi sastādīti uz rekostrukcijas projekta pamata
Nr.p.k | Darba nosaukums | Mērvieniba | Daudzums
1 | 2 | 3 | 4
1 | Siltumizolācijas ierīkošana 1.stāva grīdā: | m2 | 724.8
| -smilts 50 mm | m3 | 36.24
| -ekstrudētis putupolistirols 100mm | m2 | 761.04
2 | Siltumizolācijas ierīkošana 2.stāva grīdā | m2 | 121.9
| potupolisterols EPS100 100mm | m2 | 127.99
3 | Grīdas klāja betonēšana 1.st. un 2.st.: | m2 | 846.7
| -tvaika izolācijas plēve | m2 | 931.37
| -līmlenta tvaika izolācijas līmēšanai | gab. | 23.09
| -armatūras siets | m2 | 880.57
| -deformācijas malu lenta | m | 900.6
| -betons grīdas plātnes betonēšanai | m2 | 846.7
4 | Ģipškartona konstrukcijas 100mm starpsienas konstrukcijas ierīkošana, aizpildīšana ar skaņas izolāciju un apšūšana ar 2x ģipškartona plātnēm: | m2 | 136.1
| -CW 100 | m | 380.82
| -UW 100 | m | 126.44
| -Amortizējošā lenta, dībeļnaglas | kompl. | 1
| -minerālvates skaņas izolācija plātnes 100mm | m2 | 151.78
| -ģipškartona plātnes | m2 | 544.41
5 | Sienu sagatavošana krāsošanai un krāsošana | m2 | 2391
| -špakteļtepe | kg | 5021.1
| -ģipškartona šuvju sietlenta 153m | gab. | 33.05
| -smalkā špakteļtepe | kg | 5021.1
| -gruntskrāsa | L | 1138.43
| -tonēta emulsijas krāsa | L | 1195.5
6 | Tapešu uzklāšana uz sienām: | m2 | 452
| -krāsojamās tapetes | m2 | 497.2
7 | Sienu flīzēšana: | m2 | 333.3
| -keramikas flīzes | m2 | 366.63
| -flīžu līme | kg | 1402.3
| -šuvju mastika | kg | 186.97
8 | Sienu un grīdas hidroizolēšana | m2 | 405.9
| -auduma pamatne | m2 | 466.79
| -hidroizolācijas mastika divās kārtās | m2 | 1298.88
9 | Linoleja grīdas seguma ieklāšana: | m2 | 622
| -nodilumizturīgs linolejs kl. 34/43 | m2 | 678.66
| -pašizlīdzinošais sastāvs vid 3mm | m2 | 746.54
| -linoleja līme | kg | 414.67
| -šuvju diegs | m | 493.57
| -grīdlīstes | m | 466.8
| -stiprinājumi, stūri grīdlīstēm, dībeļi | gab. | 155.6
10 | Sporta zāles grīdas klāja ieklāšana: | m2 | 160.7
| -sporta zāles grīdas segums b=40mm | m2 | 176.77
| -laka (nodilumizturīga) | L | 96.42
| -koka grīdlīstes | m | 63.5
| -stiprinājumi, stūri grīdlīstēm, dībeļi | gab. | 189
11 | Grīdu flīzēšana 1.st. un 2.st.: | m2 | 165.2
| -akmens masas flīzes | m2 | 189.99
| -akmens masas flīzes grīdlīste | m | 259.3
| -flīžu līme | kg | 695.05
| -šuvju mastika | kg | 92.67
12 | Piekārto ģipškartona griestu izveide 2.st.: | m2 | 118.5
| -skrūves koka karkasam | kompl. | 1
| -ģipškartona plātnes 2x | m2 | 260.7
13 | Piekārto minerālšķiedras moduļgriestu izveide: | m2 | 220
| -piekārto moduļgriestu plātnes 12x 600x600 mm | m2 | 242
| -nesošie profīli un līstes | m2 | 242
| -stiprinājumi, dībeļnaglas | kompl. | 1
14 | Griestu sagatavošana un krāsošana: | m2 | 640.5
| -špakteļtepe | kg | 1345.05
| -ģipškartona šuvju sietlenta 153m | gab. | 30.09
| -smalkā špakteļtepe | kg | 1345.05
| -gruntskrāsa | L | 306.16
| -tonēta emulsijas krāsa | L | 320.25
15 | Sanitārmezglu starpsienu izveide | m2 | 72.8
| -mitrumizturīgas starpsienu plātnes | m2 | 80
| -stiprinājumi, enģes, slēdzenes durvīm un palīgelementi | kompl. | 4
16 | Logu stiklojuma aplīmēšana ar līmplēvi (sanmezglos) | gab. | 5
| - no ārpuses necaurredzama līmpleve | m2 | 11.7
Kopā :
| Virsizdevumi t.sk. darba aizsardzība: |  | #REF!
| Būvuzņēmēja administratīvie izdevumi %: |  | #REF!
| Darba devēja sociālais nodoklis %: |  | 24.09%
Kopā bez PVN:
| Pievienotās vērtības nodoklis%: |  | 21%
Kopā ar PVN:

## 1.5.1
Pasūtītājs: Daugavpils novada dome
Objekts: Biķernieku pamatskolas ēkas vienkāršota rekonstrukcija (1.kārta) Skolas iela 1, Biķernieki, Biķernieku pagasts, Daugavpils novads, LV-5440
Darbu apjomu saraksts Nr.1.5-1
Vispārējie būvdarbi (iekšējo un ārejo durvju nomaiņa)
Darbu apjomi sastādīti uz rekostrukcijas projekta pamata
Nr.p.k | Darba nosaukums | Mērvieniba | Daudzums
1 | 2 | 3 | 4
1. | Durvju bloku montāža: | gab. | 68
| -iekšdurvju bloks Di-1 1000 x 2100 MDF + stikls / 1.stāvā | gab. | 16
| -iekšdurvju bloks Di-2 900 x 2100 MDF | gab. | 5
| -iekšdurvju bloks Di-3 700 x 2000 MDF / WC atslega | gab. | 15
| -iekšdurvju bloks Di-4 1300 x 2400 EI30 | gab. | 2
| -iekšdurvju bloks Di-5 1600 x 2500 EI30 | gab. | 3
| -iekšdurvju bloks Di-6 900 x 1800 EI30 Bēniņu durvis | gab. | 1
| -iekšdurvju bloks Di-7 1000 x 2100 MDF / WC atslega | gab. | 1
| -iekšdurvju bloks Di-8 1000 x 2100 EI30 | gab. | 1
| -iekšdurvju bloks Di-9 3700 x 2500 koks + stikls | gab. | 1
| -iekšdurvju bloks Di-10 1600 x 2500 koks + stikls | gab. | 2
| -iekšdurvju bloks Di-11 1600 x 2500 koks + stikls | gab. | 13
| -iekšdurvju bloks Di-12 1000 x 2100 tērauda | gab. | 2
| -ārdurvju bloks Da-1 1600 x 2100 PVC | gab. | 1
| -ārdurvju bloks Da-2 1000 x 2100 PVC | gab. | 1
| -ārdurvju bloks Da-3 1000 x 2100 PVC | gab. | 1
| -ārdurvju bloks Da-4 1000 x 2100 tērauda | gab. | 1
| -ārdurvju bloks Da-5 2800 x 2730 Al | gab. | 1
| -ārdurvju bloks Da-6 1600 x 1170 tērauda | gab. | 1
| -montāžas putas | gab. | 96
| -durvju atduras, montējamas stiprināmas uz sienas durvju rokturu līmenī | gab. | 68
2. | Durvju ailu apdare: | m | 377.8
| -PVC J veida pieslēguma profils durvju blokam | m | 399
| -ģipškartons GKBi 12.5mm (pl-600mm) | m2 | 226.68
| -skrūves un akrila hermētiķis | kompl. | 1
| -špakteļtepe ailas izlīdzināšanai | kg | 702.708
| -gruntskrāsa 1 kārtā | l | 54.4032
| -balta krāsa ailām 2 kārtās | l | 68.004
Kopā :

## 1.6
Pasūtītājs: Daugavpils novada dome
Objekts: Biķernieku pamatskolas ēkas vienkāršota rekonstrukcija (1.kārta) Skolas iela 1, Biķernieki, Biķernieku pagasts, Daugavpils novads, LV-5440
Darbu apjomu saraksts Nr.1.6.
Vispārējie būvdarbi (būvkonstrukcijas)
Darbu apjomi sastādīti uz rekostrukcijas projekta pamata
Nr.p.k | Darba nosaukums | Mērvieniba | Daudzums
1 | 2 | 3 | 4
1. | Jauna koka pārseguma ierīkošana: | m3 | 1.1
| -imprignētas koka sijas 250x150 | m3 | 0.51
| -kokmateriāli pārseguma plātnes ierīkošanai 150x150 (0.25m3) un 150x75 (0.1m3) | m3 | 0.35
| -papildelementi (būvkalumi, skrūves, stiprinājumi) | kompl. | 1
| -minerāl vates izolācija 300mm | m2 | 13.1
2. | Siltumizolācijas ieklāšana pārsegumā: | m2 | 106
| - minerālvates siltumizolācija 100mm+150mm | m2 | 109.2
| - tvaika izolācija | m2 | 127.2
| - minerālvates siltumizolācija 50mm | m2 | 109.2
| - pretvēja membrāna | m2 | 127.2
| - inprignēts koka latojums 50x50mm | m3 | 1.1
| - papildelementi (skrūves, skavas, līmlenta) | kompl. | 1
3. | Jaunu tērauda kāpņu balstu izgatavošana un montāža | t | 0.3
| -tērauda sijas (gruntētas krāsotas) | t | 0.33
| -papildelementi (bultskrūves, stiprinājumi) | kompl. | 1
4. | Betona pakāpienu montāža: | gab | 11
| -betona pakāpieni | gab | 11
| -papildelementi (bultskrūves, stiprinājumi) | kompl. | 1
5. | Kāpņu margu montāža: | m | 4.76
| -kāpņu margas ar apdari | m | 4.76
| -papildelementi (bultskrūves, stiprinājumi) | kompl. | 1
6. | Durvju ailu pārsedžu ierīkošana: | kompl. | 16
| -AP-1 pārsedzes U Nr.20 L (kopā) = 30.6m | kompl. | 6
| -papildelementi (bultskrūves, stiprinājumi) | kompl. | 6
| -plakandzelzs savilču komplekts | kompl. | 6
| -AP-2 pārsedzes L 75x50x L (kopā) = 30.47m | kompl. | 10
| -papildelementi (bultskrūves, stiprinājumi) | kompl. | 10
Kopā ar PVN:

## 8
Pasūtītājs: Daugavpils novada dome
Objekts: Biķernieku pamatskolas ēkas vienkāršota rekonstrukcija (1.kārta) Skolas iela 1, Biķernieki, Biķernieku pagasts, Daugavpils novads, LV-5440
Darbu apjomu saraksts Nr.8
Virtuves iekārtas
Darbu apjomi sastādīti uz rekostrukcijas projekta pamata
Nr.p.k | Darba nosaukums | Mērvieniba | Daudzums
1 | 2 | 3 | 4
1 | El. plīts ar 6 paceļamām čuguna sildvirsmām 300x300mm, ar paliktni, paliktnī cepeškrāsns 4xplātīm 600x400 vai 1/1 GN. Cepeškrāsns ar konvekciju, 2 ventilātori ar reversu. Nerūsējoša tērauda konstrukcija. 1120x800x850, jauda 18+5,5kW | gab | 1
2 | El. panna ar vāku, tilpums 37 l, manuāls apgāzšanas mehānisms. Panna jāstiprina pie grīdas. Izgatavota no nerūsējošā tērauda. 600x700x850, jauda 5,6kW | gab | 1
3 | El. katls uz 80l, ar netiešo apsildi, ar noteces krānu priekšpusē. Nerūsējoša tērauda konstrukcija. 800x700x850, jauda 12,5kW | gab | 1
4 | N/t darba galds 1800x700x850 | gab | 1
5 | Gaļas mašīna, ielādes diam. 82mm, n/t 1 nazis, 1 sietiņš 6 mm, 900 apgr/min. Komplektā papildus nazītis un sietiņš 3,5mm 420x250x440, jauda 1,1kW | gab | 1
7 | Kartupeļu mizojamā mašīna ar statīvu un gremzdu savacējtvertni ar filtru no nerūsējošā tērauda AISI 304. Kapacitāte 10kg/reizē. Abrazīvs disks un mizošanas tvernes iekšējās sānu malas. Taimeris. Vākā paceļams caurspīdīgs vāciņš vieglākai procesa kontrolei. 530x660x950, jauda 0,9kW | gab | 1
8 | Nerūsējošā tērauda ledusskapis, -2/+80C, ar 3 plauktiem 2/1 GN izmēra, 700l, tropiskā klimata klase (+430C telpā max.) 720x800x2120, jauda 0,35kW | gab | 1
9 | N/t galds paliktnis mikserim 450x550x300 | gab | 1
10 | Dārzeņu griezējs, 150 kg/h, 300 rpm, ir iespēja griezt kubiņus Disku koplekts 3diski ( šķēlētājdisks 2mm, rīve 4mm, salmiņi 2,5x2,5mm) 225x510x510, jauda 0,51kW | gab | 1
11 | Gastrogriezējs, diska diam. 250mm. 575x465x415, jauda 0,15kW | gab | 1
12 | El. Planetārais mikseris 20 l, 3 ātrumi, koplektā 3 uzgaļi (āķis, lāpstiņa un putotājs). 415x530x780, jauda 0,75kW | gab | 1
13.1. | Plaukti.1000x600x1800 | gab | 1
13.2. | Plaukti.1300x600x1800 | gab | 2
14.1. | N/t galds 1800x700x850 | gab | 1
14.2. | N/t galds 2000x700x850 | gab | 1
14.3. | N/t galds 2400x700x850 | gab | 1
14.4. | N/t galds 2000x600x850 | gab | 1
14.5. | N/t galds 1000x600x850 | gab | 1
15 | N/t izlietne rokām | gab | 4
16 | N/t galds ar izlietnēm trauku mazgāšanai (galds ar 2 izlietnēm) | gab | 2
17 | Veco virtuves iekārtas demontāžas darbi | kompl. | 1
a) Piegādātājs piegādā specifikācijās norādītās iekārtas, veicot šo iekārtu montāžu atbilstoši virtuves plānam un pieslēdz nepieciešamajiem inženiertīkliem.
b) Piegādātājs pasūtītāja pārstāvim iesniedz uzstādīto iekārtu lietošanas instrukcijas un ekspluatācijas noteikumus, kā arī apmāca virtuves personālu rīkoties ar uzstādītajām iekārtām
c) Piegādātāja piedāvāto iekārtu izmēri drīkst atšķitries no tehniskajās specifikācijās norādīto iekārtu izmēriem 5% robežās, taču tas nedrīkst traucēt iekārtu montāžu atbilstoši virtuves plānam un drošu to ekspluatāciju
d) Visas atsauces uz iekārtu, izstrādājumu izgatavotājfirmām, liecina tikai par šo izstrādājumu kvalitātes līmeni. Specifikācijās norādīto iekārtu un izstrādājumu nomaiņa iespējama ar citām, tehniski analogām, iekārtām un izstrādājumiem, taču to tehniskie parametri nedrīkst būt zemāki, kā tehniskajās specifikācijās norādīto iekārtu tehniskie parametri
e) Ja pretendents paredzējis piegādāt un uzstādīt analogas iekārtas tehniskajās specifikācijās norādītajām, to summārā elektroenerģijas jauda nedrīkst pārsniegt tehniskajās specifikācijās norādīto iekārtu summāro elektroiekārtu jaudu

## 1.5.2
Pasūtītājs: Daugavpils novada dome
Objekts: Biķernieku pamatskolas ēkas vienkāršota rekonstrukcija (1.kārta) Skolas iela 1, Biķernieki, Biķernieku pagasts, Daugavpils novads, LV-5440
Darbu apjomu saraksts Nr.1.5-2
Vispārējie būvdarbi (logu bloku nomaiņa)
Darbu apjomi sastādīta uz rekostrukcijas projekta pamata
Nr.p.k | Darba nosaukums | Mērvieniba | Daudzums
1 | 2 | 3 | 4
1. | Logu bloku montāža: | gab. | 55
| -PVC logubloks 1300 x 1850 L-1 | gab. | 47
| -PVC logubloks 1200 x 1170 L-2 | gab. | 2
| -PVC logubloks 2000 x 1850 L-3 | gab. | 5
| -PVC logubloks 1550 x 2300 L-4 | gab. | 1
| -montāžas putas | gab. | 77
2. | Iekšējo logu ailu apdare: | m | 276.73
| -PVC J veida pieslēguma profils durvju blokam | m | 291
| -ģipškartons GKBi 12.5mm (līdz pl-600mm) | m2 | 166.038
| -skrūves un akrila hermētiķis | kompl. | 1
| -špakteļtepe ailas izlīdzināšanai | kg | 514.7178
| -gruntskrāsa 1 kārtā | l | 39.8491
| -balta krāsa ailām 2 kārtās | l | 49.8114
3. | Visu maināmo logu iekšējo palodžu montāža: | m | 75.05
| -palodzes (līdz pl-600mm) | m | 81
| -skrūves un stiprinājumi | kompl. | 1
4. | Esošo ārējo skārda palodžu montāža: | m | 75.05
| -skrūves un stiprinājumi | kompl. | 1
| Virsizdevumi t.sk. darba aizsardzība: |  | #REF!
| Būvuzņēmēja administratīvie izdevumi %: |  | #REF!
| Darba devēja sociālais nodoklis %: |  | 24.09%
Kopā bez PVN:
| Pievienotās vērtības nodoklis%: |  | 21%
Kopā ar PVN: