## 1_Sag
A1 pielikums konkursa „Daugavpils novada stadiona rekonstrukcija Višķu pagastā (1.kārta)” nolikumam iepirkuma identifikācijas Nr.DND 2011/26/ELFLA
Darbu apjomu saraksts Nr. 1-1
TERITORIJAS SAGATAVOŠANA, DEMONTĀŽAS DARBI
Būves nosaukums
DAUGAVPILS NOVADA STADIONA REKONSTRUKCIJA VIŠĶU PAGASTĀ. I KĀRTA
Objekta nosaukums
DAUGAVPILS NOVADA STADIONA REKONSTRUKCIJA VIŠĶU PAGASTĀ. I KĀRTA
Objekta adrese
Višķu tehnikuma ciems, Daugavpils novads
Pasūtijuma Nr. ARH-03-11
Sastādīta 2011. gada tirgus cenās, pamatojoties uz GP, AR daļas rasējumiem.
Tāmes izmaksas, Ls ___________________
Tāme sastādīta: 2011.gada aprīlī
N.p.k. | Nosaukums | Mērvienība | Daudzums | Vienības izmaksas (Ls ) | Summa (Ls ) | Piezīmes
1 | 2 | 3 | 4 | 5 | 6 | 7
0
1 | Esošā gumijotā asfalta seguma demontāža (b=0,04m) un bindera slāņa frēzēšana (b=0,04m). | m2 | 5110
1.1. | Ģeodēzisko atzīmju iznešana, augstuma reperu nostiprināšana un visu celtņu vertikālā nospraušana | kpl | 1
2 | Esošā asfalta seguma demontāža (tribīnes zonā) | m2 | 549
3 | Vieglatlētikas tribīnes betona stabiņu (solu pamatu) demontāža -59x3 gab. | m3 | 3.186
4 | Vieglatlētikas apmaļu un citu sīku elementu demontāža | m | 290
5 | Mazo formu demontāža(puķu dobes) | m2 | 4.2
6 | Esošo koku izciršana sadalošajā zonā starp vieglatlētikas laukumu un spēļu laukumiem | gb | 33
7 | Zemes atcelmošana, celmu izraušana | kplt | 1
8 | Melnzemes slāņa noņemšana (celiņi) | m2 | 214
9 | Smilšu kastu demontāža | m2 | 78.1
10 | Esošo betona pakāpienu un betona seguma demontāža | m2 | 9
11 | Esošā betona seguma demontāža blakus komentētāju ēkai | m2 | 24.7
12 | Būvgružu savākšana un izvešana | m3 | 736
13 | Projekta informātīva stenda izgatavošanu un uzstādīšanu saskaņā ar līguma 8.1.2.punkta nosacījumiem | gb | 1
Kopā

## laukumi
A1 pielikums konkursa „Daugavpils novada stadiona rekonstrukcija Višķu pagastā (1.kārta)” nolikumam iepirkuma identifikācijas Nr.DND 2011/26/ELFLA
Darbu apjomu saraksts Nr. 1-2
VIEGLATLĒTIKAS LAUKUMA IZVEIDOŠANA
Būves nosaukums
DAUGAVPILS NOVADA STADIONA REKONSTRUKCIJA VIŠĶU PAGASTĀ. I KĀRTA
Objekta nosaukums
DAUGAVPILS NOVADA STADIONA REKONSTRUKCIJA VIŠĶU PAGASTĀ. I KĀRTA
Objekta adrese
Višķu tehnikuma ciems, Daugavpils novads
Pasūtijuma Nr. ARH-03-11
Sastādīta 2011. gada tirgus cenās, pamatojoties uz GP, AR, BK daļas rasējumiem.
Tāmes izmaksas, Ls ___________________
Tāme sastādīta: 2011.gada aprīlī
N.p.k. | Nosaukums | Mērvienība | Daudzums | Vienības izmaksas (Ls ) | Summa (Ls ) | Piezīmes
1 | 2 | 3 | 4 | 5 | 6 | 7
0
Vieglatlētikas laukuma seguma izveidošana (lēcienu sektors- 1069,0m2; metienu sektori - 940m2; skrejceliņi - 2500m2):
1 | Dolomīta šķembu filtrējošās pamatnes izveidošana, ieskaitot blietēšanu ar mehānismiem | m2 | 4509
| šķembas fr.5-20mm, h=70mm; t =Sxbx1,37x1,3 | t | 656.5104
| šķembas fr. 2-5mm, h= 50mm; t =Sxbx1,37x1,3 | t | 468.936
3 | Divkārša asfaltbetona seguma ierīkošana uz šķembu un smilšu pamatnēm, uzstādot čaulas un statņus aprīkojumam | m2 | 4509
| asfaltbetons ACb-16 b=40mm | t | 450.9
| asfaltbetons AC-11 b=40mm | t | 450.9
4 | Sintētiskā "POLYTEN WS" tipa poliuretāna seguma ar uzsmidzināmu EPDM izveidošana komplektā | m2 | 4509
5 | Vieglatlētikas stadiona pilna marķēšana atbilstoši IAAF noteikumiem | kplt. | 1
6 | Ietvju apmales uzstādīšana uz betona pamatnes | m | 325
| apmale BR 100.20.8 | m | 334.75
| Betons kl.B12/15 | m3 | 16.25
| šķembu maisījums S=0,07m2; t=Sxbx1,37x1,3 | t | 40.5178
7 | Dzelzsbetona ūdensteknes izveidošana (547m) | m3 | 47
8 | Dzelzsbetona ūdensteknes armēšana ar stiegrojums d10AIII 120x150 x 200 | t | 3.86
9 | Ūdenstekņu virsmas gludināšana no iekšpuses | m2 | 550
10 | Drenāžas teknes režģu ierīkošana no kokmateriāl. | m3 | 3.6
11 | Koka paliktņu noklāšana ar antiseptikas šķīdumiem | m2 | 144
12 | Lietus ūdeņu pieņemšanas aka | kplt. | 1
Vieglatlētikas sektoru izveidošana
Tāllēkšanas sektoru "A" un "B" ierīkošana (38,6m2):
13 | Betona pamatnes ierīkošana zem atspērienu brusas (4 gb.) | m3 | 0.8
14 | Drenāžas caurules d=50mm ierīkošana | m | 12.23
15 | Tāllēkšanas sektora 1-T piezemēšanās bedres ierīkošana no ūdens izturīga finiera b=21mm vai analoga | m2 | 19.3
16 | Tāllēkšanas sektora 1-B piezemēšanās bedres ierīkošana no ūdens izturīga finiera b=21mm vai analoga | m2 | 19.3
17 | Kastītes sienu apdare no mīksta materiāla (gumija, kaučuks vai analogs) | m2 | 9
18 | Ģeotekstila ierīkošana | m2 | 19.68
19 | Bedru aizbēršana ar skalotām upes smiltīm fr.0-2mm bez organiskiem piemaisījumiem | m3 | 11.6
Diska un vesera mešanas sektora ierīkošana
20 | Apaļu betona pamatu ierīkošana uz esošā grants-šķembu maisījuma pamatnes | m2 | 5
21 | Betona pamatu stiegrošana -stiegrošanas siets d10AIII 150x150 | t | 0.04
22 | Drenāžas caurules d=50mm ierīkošana | gb | 4
Šķēpmešanas sektora ierīkošana
23 | Koklīstes ierīkošana (plastikāta, finiera vai metāla) | m2 | 20
Kārtslēkšanas sektora ierīkošana
24 | Betona atbalsta kastes ierīkošana (0,9m2) | m3 | 0.32
25 | Drenāžas caurules d=50mm ierīkošana | m | 1.6
26 | Koka klājs | m3 | 1.5
| dēļi 40x40mm | m3 | 0.3
| koka brusa 100x180mm | m3 | 1.2
Lodes grūšanas sektora ierīkošana (123,6m2)
27 | Apaļu betona pamatu ierīkošana uz esošā grants-šķembu maisījuma pamatnes | m2 | 3.6
| betons B20 b=200mm | m3 | 1.5
| šķembas fr.5-20 b=200mm; t=S*b*1.37*1.3 | t | 3.9456
28 | Betona pamatu stiegrošana | t | 0.04
| stiegrošanas siets d10AIII 150x150 | t | 0.042
29 | Drenāžas caurules d=50mm ierīkošana | m | 4.8
30 | Dolomīta šķembu filtrējošās pamatnes izveidošana, ieskaitot blietēšanu ar mehānismiem | m2 | 120
| šķembas fr.5-20mm, b=50mm; t=S*b*1.37*1.3 | t | 10.686
| šķembas fr. 2-5mm, b= 150mm; t=S*b*1.37*1.3 | t | 32.058
31 | Bortakmeņu uzstādīšana uz betona pamatnes | m | 48
| apmale100.20.8 | m | 49.44
| Betons kl.B15 | m3 | 2.4
| šķembas | t | 15.3878
Atbalstsienu un ārējo kāpņu ierīkošana
Atbalstsiena AS-1 (157m)
32 | Betona pamatne b=100mm | m3 | 8.93
| Betons kl.7,5 | m3 | 9.3765
33 | Dzelzsbetona atbalstsienu izbūve | m3 | 42.75
34 | Atbalstsienu stiegrošana | t | 1.465
35 | Sienu pamatu un masīvu vertikālā uzziežamā hidroizolācija - 2 kārtas | m2 | 37.145
36 | Atbalstsienu apdare ar dekoratīvo apmetumu | m2 | 177.617
37 | Atbalstsienu virsmu krāsošana | m2 | 177.617
Marga M-1
38 | Margas metāla elementu 40x20x2 (Kopa L=280m) montāža | t | 0.47
39 | Margas metāla elementu gruntēšana un krāsošana | m2 | 36.96
Marga M-3
40 | Margas metāla elementu 40x20x2 (Kopā L= 36m) montāža | t | 0.0605
41 | Margas metāla elementu gruntēšana un krāsošana | m2 | 4.75
Ārējo kāpņu AK-1 izbūve
| AK-1 | m2 | 2
42 | Grunts noblietēšana ar šķembām b=100mm | m2 | 2
43 | Armatūras tīkla sieta ierīkošana d8 AI 150x150 | m2 | 2
44 | Izlīdzinošā betona pamatkārta | m2 | 2
45 | Betona pakāpienu 320x150(h) L=1,5m, betons B20, F100 ierīkošana (iespējamais piegādātājs - SIA "Pamats") | gab | 4
Atbalstsiena AS-2 (23m)
46 | Betona pamatne b=100mm | m3 | 1.1
47 | Dzelzsbetona atbalstsienu izbūve | m3 | 7.2
48 | Atbalstsienu stiegrošana | t | 0.111
49 | Atbalstsienu apdare ar dekoratīvo apmetumu | m2 | 39
50 | Atbalstsienu virsmu krāsošana | m2 | 39
51 | Drenas cauruļu uzstādīšana d50mm ik pēc 3,0m | gb. | 8
52 | Betona nosegplātnes B=0,32m ierīkošana (iespējamais izgatavotājs - SIA "Pamats" vai analogs) | m | 21
Ārējo kāpņu AK-2 izbūve
| AK-2 | m2 | 6.5
53 | Grunts noblietēšana ar šķembām b=100mm | m2 | 6.5
54 | Armatūras tīkla sieta d8 AI 150x150 ierīkošana | m2 | 6.5
55 | Izlīdzinošā betona kl.B15, F75 pamatkārta | m2 | 6.5
56 | Betona pakāpienu 320x150(h) L=1,65m, betons B20, F100 ierīkošana (iespējams piegādātājs - SIA "Pamats") | gab | 12
Atbalstsiena AS-3 (5m)
57 | Betona kl.7,5 pamatne b=100mm | m3 | 0.3
58 | Dzelzsbetona atbalstsienu izbūve | m3 | 1.5
59 | Atbalstsienu stiegrošana | t | 0.03
60 | Atbalstsienu apdare ar dekoratīvo apmetumu | m2 | 4.95
61 | Atbalstsienu virsmu krāsošana | m2 | 4.95
62 | Betona nosegplātnes B=0,27m ierīkošana (iespējamais izgatavotājs - SIA "Pamats" vai analogs) | m | 5.5
Ārējo kāpņu AK-3 izbūve
| AK-3 | m2 | 3.5
63 | Grunts noblietēšana ar šķembām b=100mm | m2 | 3.5
64 | Armatūras tīkla sieta d8 AI 150x150 ierīkošana | m2 | 3.5
65 | Izlīdzinošā betona kl.B15, F75 pamatkārta | m2 | 3.5
66 | Betona pakāpienu 320x150(h) L=1,5m, betons B20, F100 ierīkošana (iespējamais piegādātājs - SIA "Pamats") | gab | 7
Celiņu ierīkošana
67 | Laukumiņu un celiņu ierīkošana no bruģakmeņiem B-1 | m2 | 768
| Smilts b=150mm | m3 | 126.72
| Smilts-cementa maisījums 1:6, b=50mm | m3 | 40.32
| Šķembas (fr.20-40mm) b=120mm; t =Sxbx1,37x1,3 | t | 164.137
| Betona reljefbruģakmens b=60mm | m2 | 806.4
68 | Ietvju apmales uzstādīšana uz betona pamatnes | m | 440
| apmaleBR 100.20.8 | m | 453.2
| Betons kl.B12/15 | m3 | 22
| šķembu maisījums S=0,07m2; t= Sxbx1,37x1,3 | t | 54.8548
69 | Ūdens tekņu uzstādīšana gar komentētāju ēku UT-2 (350x250x80) ("Siguldas Bloki" vai analogs) | gb | 16
70 | Brauktuves apmales uzstādīšana uz betona pamatnes (stāvoša) | m | 30
| Apmale BR100.30.15 | gm | 31.5
| Betons kl.C12/15, S=0,07m2 | m3 | 2.1
| Šķembu maisījums S=0,14m2; t= Sxbx1,37x1,3 | t | 7.4802
71 | Asfaltbetona seguma ierīkošana uz esošā šķembu-smilšu maisījuma pamatnēm konteineru laukuma izvietošanai | m2 | 34
| asfaltbetons AC-11 b=60mm | t | 5.1
Teritorija starp stadionu un daudzfunkcionālo laukumu
72 | Teritorijas starp stadionu un daudzfunkcionālo laukumu vertikālā planēšana | m2 | 1530
73 | Zāliena atjaunošana | m2 | 1334.2
74 | Nogāžu nostiprināšana ar ģeorežģi un ģeotekstilu | m2 | 655
Vārtu un žogu ierīkošana
75 | Betona pamatu ierīkošana vārtu un žogu stabiņu uzstādīšanai (200x200x800), betons kl.B-20, F75 | m3 | 0.6
76 | Atveramu vārtu V1, V2, V3-divu vērtņu vārtu "NYLOFOR 2D" (platums 3000mm, H-2030mm) uzstādīšana | gb | 3
77 | Žoga "NYLOFOR 2D" H=2030mm ierīkošana vārtiem V1, V2, V3 no abām pusēm pa 2 sekcijām L=2500x2 (kopā L= 30m) | gb | 12
78 | Stabu EL uzstādīšana, ieskaitot betonēšanu | gb | 18
79 | Stiprinājumi paneļiem, 8 gab. katram panelim | gb | 96
80 | Iekaļama slēdzene ar rokturi vārtiem | gb | 3
Futbola laukums:
81 | Vietējais uzbērums līdz projektētajai atzīmei | m2 | 8193
| melnzeme | m3 | 420
| zāliens | kg | 409.65
Tribīņu ierīkošana
82 | Nogāžu vertikālā planēšana roku darbā (tribīnes zonā) | m2 | 300
Skatītāju tribīnes ierīkošana 100 vietām (3 gab.)
83 | Betona kl.B-15, F75 pamatu P-1 ierīkošana zem tribīnes (3 gb.) | m3 | 10.5
84 | Tribīnes pamatu stiegrošana ar enkuriem d16mm, L=250mm | gb | 117
85 | Tribīnes metāla elementu izgatavošana un montāža | t | 2.61
| Metāla rāmis MR-1(39 gab.) | t | 0.8
| Garensijas 50x30x3, L=25m (21 gab.) | t | 1.74
| Saita 50x30x3, L=1,15m (18 gab.) | t | 0.07
| Elektrodi | kg | 15.66
86 | Tribīnes metāla elementu gruntēšana un krāsošana | m2 | 130.5
87 | Ūdensiztūrīga finiera b=18mm ierīkošana, ieskaitot stiprinājumus | m2 | 45
Tiesnešu tribīnes ierīkošana (16 vietām )
88 | Betona kl.B-15, F75 pamatnes ierīkošana zem tribīnes (1gb.) | m3 | 0.8
89 | Tribīnes pamatu stiegrošana ar enkuriem d16mm, L=250mm | gb | 9
90 | Tribīnes metāla elementu izgatavošana un montāža | t | 0.155
| Metāla rāmis MR-1(3 gab.) | t | 0.062
| Garensijas 50x30x3, L=4m (7 gab.) | t | 0.093
| Elektrodi | kg | 0.93
91 | Tribīnes metāla elementu gruntēšana un krāsošana | m2 | 7.75
92 | Ūdensiztūrīga finiera b=18mm ierīkošana | m2 | 2.5
93 | Plastikāta sēdeklis - modelis Arena (bleacher seats) | kplt | 316
Marga M-5
94 | Margas elementu izgatavošana un montāža | t | 0.285
| Margas metāla elementi 40x40x2,5 (Kopa L=123m) | t | 0.285
| Elektrodi | kg | 1.71
95 | Margas metāla elementu gruntēšana un krāsošana | m2 | 21.64
Labiekārtošanas iekārtas
96 | Karoga masts, iespējamais ražotājs SIA "NIKA GROUP" vai analogs | gb. | 2
97 | Biotualetes uzstādīšana | gb | 4
98 | Statīvi velosipēdu novietošanai (DIAN-5 velosip.), iespējamais ražotājs SIA "VT EAST" vai analogs | gb | 1
99 | Atrkitumu urnu "INPUT" uzstādīšana, iespējamais ražotājs SIA "VT EAST" vai analogs | gb | 4
Kopā

## Ekas un buves
A1 pielikums konkursa „Daugavpils novada stadiona rekonstrukcija Višķu pagastā (1.kārta)” nolikumam iepirkuma identifikācijas Nr.DND 2011/26/ELFLA
Darbu apjomu saraksts Nr. 1-3
ĒKAS UN BŪVES
Būves nosaukums
DAUGAVPILS NOVADA STADIONA REKONSTRUKCIJA VIŠĶU PAGASTĀ. I KĀRTA
Objekta nosaukums
DAUGAVPILS NOVADA STADIONA REKONSTRUKCIJA VIŠĶU PAGASTĀ. I KĀRTA
Objekta adrese
Višķu tehnikuma ciems, Daugavpils novads
Pasūtijuma Nr. ARH-03-11
Sastādīta 2011. gada tirgus cenās, pamatojoties uz AR, BK daļas rasējumiem.
Tāmes izmaksas, Ls ___________________
Tāme sastādīta: 22011.gada aprīlī
N.p.k. | Nosaukums | Mērvienība | Daudzums | Vienības izmaksas (Ls ) | Summa (Ls ) | Piezīmes
1 | 2 | 3 | 4 | 5 | 6 | 7
Komentētāju ēkas rekonstrukcija
1 | Esošo spāru un jumta konstrukciju demontāža | m2 | 48.2
2 | Jumta nesošo konstrukciju izbūve ar latojumu | m3 | 2.21
| mūrlata 100x100 L=5300mm | m3 | 0.06
| statnis 100x100 L=2300mm | m3 | 0.07
| garensija 100x160mm L=5650mm | m3 | 0.09
| garensija 100x160mm L=6050mm | m3 | 0.1
| spāre 50x150mm L=7300mm | m3 | 0.39
| zāģmateriāli | m3 | 1.5
| naglas, bultskrūves | kg | 22.1
| Ruberoīds | m2 | 11.05
3 | Koka konstrukciju ugunsdrošais krāsojums un noklāšana ar antiseptikas šķīdumiem | m2 | 88.4
4 | Antikondensāta plēves ierīkošana | m2 | 53.1
5 | Jumta seguma no cinkota skārda Ruukki Classic b=0,5mm ierīkošana | m2 | 53.1
6 | Lietus ūdeņu notekcauruļu "Ruukki" montāža d=87mm | m | 4.65
7 | Ūdensteknes "Ruukki" montāža d=100mm | m | 7
8 | Dzegas apšuvums ar koka dēļiem | m2 | 4.45
9 | Koka konstrukciju krāsojums | m2 | 4.45
10 | Koka dēlīšu apšuvums b=19mm | m2 | 13.9
11 | Sienas koka statņu izveidošana | m3 | 0.5
12 | Cokola esošā krāsojuma, špaktelējuma un bojātā apmetuma noņemšana, sagatovojot virsmu apdarei | m2 | 66.77
13 | Komentētāju ēkas fasāžu un cokola apdare ar dekoratīvo apmetumu | m2 | 114.12
14 | Fasāžu virsmu krāsošana | m2 | 100.32
15 | Esošo metāla konstrukciju ugunsdrošā krāsošana ar uzburbstošiem sastāviem, koef. ne mazāk kā B-s1,d0 un grunts | m2 | 3.5
16 | Esošo logu demontāža | m2 | 29.2
17 | Logu montāža, PVC rāmī | m2 | 16.24
| L1 (2070 x 1400mm) | gb. | 2
| L2 (2860 x 1400 mm) | gb. | 2
| L3 (1000x 810 mm) | gb. | 3
| makroflex | bal. | 8.12
18 | Ārējo skārda palodžu ierīkošana | m | 10.46
19 | Esošo durvju demontāža | m2 | 2.3
20 | Durvju montāža | m2 | 2.75
| D1 (1100x2050mm) | gb. | 1
| makroflex | bal. | 1.15
Komentētāju ēkas apdares darbi:
Grīdas:
21 | Izlīdzinošā kārta no cementa-smilšu javas R=25MPa (250kg/cm2) b=30mm | m2 | 17.4
22 | Grīdu krāsošana ar nodilumizturīgu krāsu | m2 | 17.4
23 | Izlīdzinošā kārta no cementa-smilšu javas R=25MPa (250kg/cm2) b=20mm | m2 | 24.3
24 | Grīdu linoleja segums | m2 | 24.3
25 | PVC Grīdlīstu izveidošana | m | 17.5
Sienas un Griesti:
26 | Sienu attīrīšana no vecās krāsas | m2 | 91.1
27 | Sienu un griestu apšūšana ar ģ/kartona loksnēm GKFI vai dēļiem | m2 | 37.54
28 | Sienu un griestu apmetums | m2 | 143.14
29 | Sienu un griestu špaktelēšana | m2 | 143.14
30 | Sienu un griestu krāsošana ar pusmatētu, nodilumizturīgu dispersijas krāsu |  | 143.14
31 | Margas atjaunošana pēc esošā parauga | kplt | 1
Lieveņa izveidošana:
32 | Betona lieveņa izbūve 1400x1000mm | kplt | 1
Sporta nojumes rekonstrukcija
33 | Esošā betona laukuma nojaukšana | m2 | 12.2
34 | Esošā jumta seguma un latojuma demontāža | m2 | 30
35 | Sporta nojumes betona pamatu ierīkošana | m3 | 0.7
36 | 120 mm biezu starpsienu mūrēšana no silikātķieģeļiem | m2 | 20.38
m3
37 | Esošās betona sienas daļējs remonts | m3 | 0.5
38 | Horizontālā hidroizolācija no diviem ruberoīda slāņiem | m2 | 2
39 | Pamatslānis no smilts b=200mm | m2 | 19.5
40 | Cementa javas grīdas izveidošana R=25MPa (250kg/cm2) b=40mm | m2 | 19.5
Jumta konstrukcijas izbūve:
41 | Jumta konstrukciju izbūve ar latojumu | m3 | 1.85
| garensija 100x100mm L=6800mm | m3 | 0.21
| spāre 50x150mm L=4100mm | m3 | 0.24
| zāģmateriāli | m3 | 1.4
| Naglas, bultskrūves | kg | 18.5
42 | Jumta seguma ierīkošana no cinkota skārda Ruukki Classic b=0,5mm | m2 | 30
43 | Sienu apdare ar dekoratīvo apmetumu | m2 | 75.9
44 | Fasāžu virsmu krāsošana | m2 | 75.9
45 | Dzegas apšuvums ar koka dēļiem | m2 | 15.4
46 | Koka konstrukciju krāsojums | m2 | 15.4
Kopā

## Iekartas
A1 pielikums konkursa „Daugavpils novada stadiona rekonstrukcija Višķu pagastā (1.kārta)” nolikumam iepirkuma identifikācijas Nr.DND 2011/26/ELFLA
Darbu apjomu saraksts Nr. 1-4
VIEGLATLĒTIKAS IEKĀRTAS
Būves nosaukums
DAUGAVPILS NOVADA STADIONA REKONSTRUKCIJA VIŠĶU PAGASTĀ. I KĀRTA
Objekta nosaukums
DAUGAVPILS NOVADA STADIONA REKONSTRUKCIJA VIŠĶU PAGASTĀ. I KĀRTA
Objekta adrese
Višķu tehnikuma ciems, Daugavpils novads
Pasūtijuma Nr. ARH-03-11
Sastādīta 2011. gada tirgus cenās, pamatojoties uz GP daļas rasējumiem.
Tāmes izmaksas, Ls ___________________
Tāme sastādīta: 2011.gada aprīlī
N.p.k. | Nosaukums | Mērvienība | Daudzums | Vienības izmaksas (Ls ) | Summa (Ls ) | Piezīmes
1 | 2 | 3 | 4 | 5 | 6 | 7
0
1 | Skrejceļa iekšējā apmale (track border) (alumīnija) 398,1m | kplt | 1
2 | Atsperšanās dēlis ar kasti un vāku (run-up set (aluminium shell for run-upplank+prasticine insert+run-up plank) | kplt | 4
3 | Mērījumu skala tāllēkšanai (measurement scale) | kplt | 2
4 | Mērījumu skala trīssoļlēkšanai (measurement scale) | kplt | 1
5 | Atbalsta kaste ar vāku kārtslēkšanai (pole vault pan with cover) | kplt | 1
6 | Ierobežojošā barjera lodes grūšanas sektoram (Stop board for shot ring) | kpt | 1
7 | Tērauda aplis lodes grūšanas sektoram (shot ring) | kplt | 1
8 | Tērauda aplis diska mešanas sektoram (discus ring) | kplt | 1
9 | Vesera mešanas aplis, stiklšķiedra, ievietošanai diska aplī (insert ring for hammer) | kplt | 1
Kopā

## EL
A1 pielikums konkursa „Daugavpils novada stadiona rekonstrukcija Višķu pagastā (1.kārta)” nolikumam iepirkuma identifikācijas Nr.DND 2011/26/ELFLA
Darbu apjomu saraksts Nr. 1-5
IEKŠĒJĀ ELEKTROAPGĀDE
Būves nosaukums
DAUGAVPILS NOVADA STADIONA REKONSTRUKCIJA VIŠĶU PAGASTĀ. I KĀRTA
Objekta nosaukums
DAUGAVPILS NOVADA STADIONA REKONSTRUKCIJA VIŠĶU PAGASTĀ. I KĀRTA
Objekta adrese
Višķu tehnikuma ciems, Daugavpils novads
Pasūtijuma Nr. ARH-03-11
Sastādīta 2011. gada tirgus cenās, pamatojoties uz EL daļas rasējumiem
Tāmes izmaksas, Ls ___________________
Tāme sastādīta: 2011.gada aprīlī
N.p.k. | Nosaukums | Mērvienība | Daudzums | Vienības izmaksas (Ls ) | Summa (Ls ) | Piezīmes
1 | 2 | 3 | 4 | 5 | 6 | 7
0
Demontāžas darbi:
1 | Komutācijas sadalnes demontāža | gb. | 1
2 | Spēka sadalnes demontāža | gb. | 1
Iekššēja elektroapgāde
3 | Sadalne SS-1, k-tā: | kplt. | 1
| - ievadslēdzis 3f. 25A | gab | 1
| automātslēdzis 16A "C" 230V | gab | 4
| automātslēdzis "B" 10A 230v | gab | 3
| pārsprieguma aizsardzība 3kl P-VMS 280 3 | gab. | 1
| - zemējuma kopnes N un PE | gab | 2
| - korpuss v/a IP54 24mod. | kplt. | 1
Apgaismes ierīču montāža
4 | Gaismas ķermenis ALS.PRS 236 IP54 92x36W) | kplt | 6
5 | Spuldze Basic L 36W | gb | 12
6 | Gaismas ķermenis KD 218 IP65 (2x18W) | kplt | 4
7 | Spuldze DULUX L 18w | gb | 8
Sienas kontaktligzdas, slēdži un kārbas
8 | Kontaktligzdu, slēdžu montāža | gb | 15
| Kontaktligzda 2v/z/a IP44, 16A, 230V | gab. | 4
| Kontaktligzda 3v/z/a IP44, 16A, 230V | gab. | 2
| Datoru kontaktligzdu bloks 1F, 1P/3v.x10A, ar pārsprieguma aizsardzību 3.kl. 3 moduļu kastītē z.a. 10A; 230V; | kplt. | 1
| Slēdzis vienpolīgs/z/a IP44, 10A 230V | kplt. | 1
| Slēdzis divpolīgs/z/a IP4410A 230V | kplt. | 1
| Savienojuma kārba z/a IP44 | gab. | 6
Kabeļu izstrādājumi:
9 | Kabelis ar vara dzīslām 1kV | m | 140
| Kabelis MMJ 3x2,5mm2 | m | 95
| Kabelis MMJ 3x1,5mm2 | m | 45
10 | Palīgmateriāli | kplt | 2
Caurules un pārējie materiāli:
11 | Plastmasas caurules d=40mm | m | 5
12 | Plastmasas caurules d=25mm | m | 40
13 | Plastmasas caurules d=20mm | m | 25
14 | Pārējie metāla izstrādājumi | kg | 10
15 | Neparedzētie materiāli | kpl | 1
Zemējums:
16 | Kontūra stienis St/Zn d16mm, L=1,5mm | gb. | 12
17 | Cinkota plakandzelzs 30x3,5mm | m | 15
18 | Savienotājklemme Ø8-10/u.fl.40/16 | gb. | 3
19 | Vads Cu 1x16mm2 z/z | m | 10
20 | Pretkorozijas lenta 50mm | rul. | 1
Kopā

## Drenaza
A1 pielikums konkursa „Daugavpils novada stadiona rekonstrukcija Višķu pagastā (1.kārta)” nolikumam iepirkuma identifikācijas Nr.DND 2011/26/ELFLA
Darbu apjomu saraksts Nr. 1-6
DRENĀŽAS SISTĒMA
Būves nosaukums
DAUGAVPILS NOVADA STADIONA REKONSTRUKCIJA VIŠĶU PAGASTĀ. I KĀRTA
Objekta nosaukums
DAUGAVPILS NOVADA STADIONA REKONSTRUKCIJA VIŠĶU PAGASTĀ. I KĀRTA
Objekta adrese
Višķu tehnikuma ciems, Daugavpils novads
Pasūtijuma Nr. ARH-03-11
Sastādīta 2011. gada tirgus cenās, pamatojoties uz UKT daļas rasējumiem
Tāmes izmaksas, Ls ___________________
Tāme sastādīta: 2011.gada aprīlī
N.p.k. | Nosaukums | Mērvienība | Daudzums | Vienības izmaksas (Ls ) | Summa (Ls ) | Piezīmes
1 | 2 | 3 | 4 | 5 | 6 | 7
1 | Lietusūdeņu kanalizācijas caurules De/Di 200/172 klase SN8(T8) dziļumā līdz 1,5m (sausa grunts) | m | 45
2 | Lietusūdeņu kanalizācijas caurules De/Di 200/172 klase SN8(T8) dziļumā līdz 2,0m (slapja grunts) | m | 2
3 | Lietusūdeņu kanalizācijas caurules De/Di 200/172 klase SN8(T8) dziļumā līdz 2,5m (slapja grunts) | m | 2
4 | Cauruļu tranšeju un bedru nostiprināšana pret iegrūšanu 80% | m2 | 122.4
5 | Smilts pamatnes ierīkošana zem caurulēm un cauruļvada atpakaļaizbēršana | m3 | 20.7901
6 | Kanalizācijas PEH līmeņu starpības aka ar teleskopisko cauruli 560/500 dziļumā līdz 2,5m, Uponor | gb. | 1
7 | Ķeta gūlija A15 Dy 315 ar teleskopisko cauruli H=0.6m dziļumā līdz 1.5m (sausa grunts) | gb. | 1
Lietusūdeņu izplūdes vietas ierīkošana
8 | Laukakmeņu aizsargapmales ierīkošana | kplt. | 1
9 | Apbetonējums | m3 | 1
Kopā