## DA1.k.
DARBA APJOMS
Stadiona un sporta laukuma rekonstrukcija 1.kārta
(būves nosaukums)
| Sporta laukums |  |  | 1.
(darbu un izdevumu nosaukums)
Nr. |  | Mēvienība | Daudzums | Vienības
p.k. | Darba nosaukums |  |  | izmaksa | KOPĀ
|  |  |  | Ls | Ls
1 . | 2 . | 3 . | 4 . | 5 | 6
1. Būvlaukuma sagatavošanas darbi darbi
1 | Koku zāģēšana ar celmu raušanu, iekraušanu | gb | 7
transportā un aizvesšanu uz izgāztuvi
2. Zemes darbi.
2 | Grunts pamatslāņa norakšana ,mehanizēti | m³ | 600
3 | Liekās grunts izvešana | m³ | 600
4 | Laukumu planēšana pēc dotajām augstuma
| atzīmēm | m² | 1990
3.Sporta laukuma segums un aprīkojums
5 | Betona apmaļu ierīkošana gar sporta laukumu
| uz šķembu un betona pamatnes | m | 107
| Šķembas | m³ | 5.35
| Betons B7,5 | m³ | 4.28
| Betona apmales BR 100.20.8 | gb | 107
6 | Smilts pamatnes izveidošana h=100mm | m² | 688
| Smilts | m³ | 75.68
7 | Šķembu pamatnes izveidošana h=200mm | m² | 688
| Šķembas fr.20mm | m³ | 151.36
8 | Asfaltbetona izlīdzinošā pamatslāņa
| ierīkošana h=60mm | 100m² | 6.88
| Porasfalts | t | 100.448
9 | Sintētiskā sporta seguma h=10mm ieklāšana
ar līniju krāsošanu basketbolam, lielajam
| tenisam, vojelbolam | m² | 688
Sintētiskais segums Herculan Safescape
| Field EPDM | m² | 690
10 | Basketbola konstrucijas uzstādīšana | gb | 2
11 | Noņemamo volejbola stabu ar ligzdām uzstādīšana | gb | 2
4. Žogs
12 | Žoga metāla stabu iebetonēšana | gab | 56
| Metāla stabi h=3500 | gab | 56
| Betons B15 | m³ | 2.856
13 | Žoga uzstādīšana | t.m. | 115
| Žoga siets h=3000 | t.m. | 120.75
| Palīgmateriāli | kmpl | 1
14 | Vārtu uzstādīšana | kmpl | 2
| Vārtu konstrukcija 2m platums | kmpl | 1
| Vārtu konstrukcija 1m platums | kmpl | 1
| Palīgmateriāli | kmpl | 2
5.Pārējie darbi
15 | Soliņu uzstādīšana | gb | 8
Piezīmes
1. Būvuzņēmējam jāievērtē darbu apjomā minēto darbu veikšanai nepieciešamie materiāli un papildus darbi,
kas nav minēti šajā sarakstā, bet bez kuriem nebūtu iespējama būvdarbu tehnoloģiski pareiza un
esošiem normatīviem atbilstoša veikšana pilnā apmērā.
2. Darbu apjomu sarakstu skatīt kopā ar rasējumiem un specifikācijām. Gadījumā, ja darbu apjomi nesakrīt
ar rasējumiem vai specifikācijām, par pareiziem jāuzskata rasējumos esošie darbu apjomi