## 1
Darbu apjomu saraksts Nr.1-1
Vispārceltniecības darbi. 1. stāvs (101-112 telpas)
(darba veids vai konstruktīvā nosaukums)
Būves nosaukums: |  |  | "Jauniešu māja" vienkāršota rekonstrukcija Daugavas iela 2, c.Krauja, Naujenes pag., Daugavpils novads
Objekta nosaukums: |  |  | "Jauniešu māja" vienkāršota rekonstrukcija Daugavas iela 2, c.Krauja, Naujenes pag., Daugavpils novads
Būves adrese: |  |  | Daugavas iela 2, c.Krauja, Naujenes pag., Daugavpils novads
Pasūtījuma Nr.:
Nr.p.k. | Kods | Darba nosaukums |  | Mērvienība | Daudzums
1 | 2 | 3 |  | 4 | 5
Sienas, starpsienas
1 |  | Starpsienas demontāžā |  | m2 | 15.22
2 |  | Ailu kalšana mūra sienās |  | m3 | 1.76
3 |  | Metāla ailu pārsedžu montāžā |  | t | 0.1
|  | m/konstrukcijas |  | t | 0.104
|  | cementa java J-7.5 |  | m3 | 0.01
3 |  | Ailu aimūrēšana esoša mūrī |  | m3 | 0.25
4 |  | Sienu apmetuma remonts |  | m2 | 42.61
|  | apmetuma java |  | m3 | 1.2783
|  | mūrēšana java |  | m3 | 7.7
5 |  | Starpsienas no reģipša montāža b=125mm |  | m2 | 61.21
|  | m/karkas |  | m2 | 63.05
|  | dībelis |  | gab | 122.42
|  | reģips GKB |  | m2 | 126.09
|  | skrūves |  | gab | 1836.3
|  | šuvju lenta |  | m | 73.45
|  | špaktele "Uniflot" |  | kg | 48.97
|  | s/izolācija b=100mm |  | m2 | 63.05
6 |  | Starpsienas no reģipša montāža b=125mm |  | m2 | 32.39
|  | m/karkas |  | m2 | 33.36
|  | dībelis |  | gab | 64.78
|  | reģips GKBI |  | m2 | 66.72
|  | skrūves |  | gab | 971.7
|  | šuvju lenta |  | m | 38.87
|  | špaktele "Uniflot" |  | kg | 25.91
|  | s/izolācija b=100mm |  | m2 | 33.36
7 |  | Sienu (apmetuma, betona un reģipša) virsmu sagatavošana krāsošanai, iesk.ailsānu |  | m2 | 426.05
|  | špaktele "Vetonit" |  | kg | 681.68
|  | smilšpapīrs |  | m2 | 8.52
8 |  | Sienu (apmetuma, betona un reģipša) virsmu krāsošana ar ū/e krāsu |  | m2 | 390.08
|  | ū/e krāsa |  | l | 136.53
9 |  | Sienu virsmu zem flīzēm gruntēšana |  | m2 | 35.97
|  | Tifgrunts |  | l | 5.3955
10 |  | Sienu virsmu apdare ar flīzēm |  | m2 | 35.97
|  | keramikas flīzes |  | m2 | 38.85
|  | līme 'Atlas Plus' |  | kg | 215.82
|  | šuvju aizpildītājs |  | kg | 17.99
Kopā:
Griesti
11 |  | Griestu apmetuma remonts |  | m2 | 13.81
|  | apmetuma java "Rotband" |  | kg | 48.335
12 |  | Griestu virsmu sagatavošana krāsošanai |  | m2 | 138.08
|  | špaktele "Vetonit" |  | kg | 220.93
|  | smilšpapīrs |  | m2 | 2.76
13 |  | Griestu virsmu krāsošana ar ū/e krāsu |  | m2 | 138.08
|  | ū/e krāsa |  | l | 48.33
Kopā:
Grīdas
14 |  | Grīdu segumu noņemšana ar pamatni |  | m2 | 138.08
15 |  | Grunts pamatnes blietēšana ar šķembām |  | m2 | 138.08
|  | šķembas b=40mm |  | m3 | 6.0755
16 |  | Betona pamatkārtas izveidošana b=80mm biezumā |  | m2 | 138.08
|  | betons B-7.5 |  | m3 | 11.5987
17 |  | Grīdu hidroizolācija |  | m2 | 138.08
18 |  | Cieto siltumizolācijas plātņu ieklāšana uz betona pamatojuma b=100mm EPS 150 EXSTRA |  | m2 | 138.08
19 |  | Monolīta betona grīdas b=40mm biezumā izveidošana ar stiegrošanu |  | m2 | 138.08
|  | betons B-20 |  | m3 | 5.7994
|  | stiegrojums 200/200/3/3 |  | m2 | 138.08
20 |  | Grīdu virsmu apdare ar flīzēm |  | m2 | 17.01
|  | keramikas flīzes |  | m2 | 18.3708
|  | līme |  | kg | 34.52
|  | šuvju aizpildītājs |  | kg | 8.51
21 |  | Linoleja ieklāšāna |  | m2 | 121.07
|  | linolejs 43. kl |  | m2 | 80.85
|  | linolejs 34. kl |  | m2 | 49.91
|  | līme |  | kg | 299.46
|  | aukla |  | m | 60
22 |  | Grīdlīstu izveidošana |  | m | 120
Kopā:
Ailas
23 |  | Durvju bloku demontāža |  | gab | 7
24 |  | Durvju bloku montāža (MDF) |  | gab | 3
25 |  | Durvju bloku montāža (lamin.) |  | gab | 8
Kopā:
Dažādi darbi
26 |  | Būvgružu izvākšana no telpām un aizvešana |  | m3 | 45
27 |  | Ugunsdrosības sistēmas (esošās) demontāža un montāža |  | kpl | 1
Kopā
Kopā
Sastādīja :
(paraksts un tā atšifrējums, datums)
Sertifikāta Nr.
Pārbaudīja:
(paraksts un tā atšifrējums, datums)
Sertifikāta Nr.

## 2 apkure
Darbu apjomu saraksts Nr.1-6
Apkure
(darba veids vai konstruktīvā nosaukums)
Būves nosaukums: |  |  | "Jauniešu māja" vienkāršota rekonstrukcija Daugavas iela 2, c.Krauja, Naujenes pag., Daugavpils novads
Objekta nosaukums: |  |  | "Jauniešu māja" vienkāršota rekonstrukcija Daugavas iela 2, c.Krauja, Naujenes pag., Daugavpils novads
Būves adrese: |  |  | Daugavas iela 2, c.Krauja, Naujenes pag., Daugavpils novads
Pasūtījuma Nr.:
Nr.p.k. | Kods | Darba nosaukums |  | Mērvienība | Daudzums
1 | 2 | 3 |  | 4 | 5
1 |  | Radiatori "VOGEL & NOT" (pieslēgums no sāniem ar radiatoru stiprinājumiem, atgaisotāju) Tips 11K |  | gab | 1
|  | radiators 520x500 |  | gab | 1
2 |  | Radiatori "VOGEL & NOT" (pieslēgums no sāniem ar radiatoru stiprinājumiem, atgaisotāju) Tips 22K |  | gab | 23
|  | radiators 720x300 |  | gab | 2
|  | radiators 920x300 |  | gab | 1
|  | radiators 1000x300 |  | gab | 1
|  | radiators 1200x300 |  | gab | 3
|  | radiators 520x500 |  | gab | 1
|  | radiators 600x500 |  | gab | 1
|  | radiators 720x500 |  | gab | 2
|  | radiators 800x500 |  | gab | 4
|  | radiators 920x500 |  | gab | 2
|  | radiators 1000x500 |  | gab | 2
|  | radiators 1200x500 |  | gab | 3
|  | radiators 1400x500 |  | gab | 1
3 |  | Radiatori "VOGEL & NOT" (pieslēgums no sāniem ar radiatoru stiprinājumiem, atgaisotāju) Tips 33K |  | gab | 8
|  | radiators 1000x300 |  | gab | 2
|  | radiators 1200x300 |  | gab | 1
|  | radiators 920x500 |  | gab | 2
|  | radiators 1000x500 |  | gab | 2
|  | radiators 1200x500 |  | gab | 1
4 |  | Tērauda caurule |  | m | 256
|  | caurules d-40mm |  | m | 10
|  | caurules d-32mm |  | m | 21
|  | caurules d-25mm |  | m | 43
|  | caurules d-20mm |  | m | 32
|  | caurules d-15mm |  | m | 150
5 |  | Noslēgarmatūras uzstādīšāna |  | gab | 131
|  | termostatgalva |  | gab | 32
|  | atgaisotājs Dn15 |  | gab | 1
|  | ventilis HERZ TS-E Dn15 |  | gab | 32
|  | ventilis d-40mm |  | gab | 2
|  | radiatora atgaitas pievienošanas krāns Dn15mm |  | gab | 32
|  | droseļplāksne |  | gab | 32
6 |  | Cauruļvadu siltumizolācija |  | m | 109
|  | - izolācija 40x13 |  | m | 5
|  | - izolācija 32x13 |  | m | 21
|  | - izolācija 25x13 |  | m | 43
|  | - izolācija 20x13 |  | m | 20
|  | - izolācija 15x13 |  | m | 20
7 |  | Tērauda cauruļu krāsošana |  | m2 | 21
8 |  | Sistēmas regulēšana un pārbaude |  | l | 371
9 |  | Pievienošana pie esošiem tīkliem |  | vieta | 2
10 |  | Esošo apkures sistēmu demontēt |  | kpl | 1
11 |  | Ventilācijas sistēmas dabīgas remonts, kanalu tīrīšana, restu nomaiņa |  | kpl | 1
Kopā
Sastādīja :
(paraksts un tā atšifrējums, datums)
Sertifikāta Nr.
Pārbaudīja:
(paraksts un tā atšifrējums, datums)
Sertifikāta Nr.

## U1
Darbu apjomu saraksts Nr.1-2
Ūdensvads Ū1
(darba veids vai konstruktīvā nosaukums)
Būves nosaukums: |  |  | "Jauniešu māja" vienkāršota rekonstrukcija Daugavas iela 2, c.Krauja, Naujenes pag., Daugavpils novads
Objekta nosaukums: |  |  | "Jauniešu māja" vienkāršota rekonstrukcija Daugavas iela 2, c.Krauja, Naujenes pag., Daugavpils novads
Būves adrese: |  |  | Daugavas iela 2, c.Krauja, Naujenes pag., Daugavpils novads
Pasūtījuma Nr.:
Nr.p.k. | Kods | Darba nosaukums |  | Mērvienība | Daudzums
1 | 2 | 3 |  | 4 | 5
1 |  | Tērauda cinkota caurule |  | m | 37
|  | caurules d-15mm |  | m | 37
2 |  | Apvalkcaurule Dn32 |  | m | 0.5
3 |  | Noslēgarmatūras uzstādīšāna |  | gab | 10
|  | Lodveida krāns Dn15 |  | gab | 10
4 |  | Cauruļvadu siltumizolācija |  | m | 35
|  | izolācija 15x4 |  | m | 35
5 |  | Savienojošā uzmava Dn15 |  | gab | 4
6 |  | Stiprinājumi |  | kg | 10
7 |  | Pievienošana pie esošiem tīkliem |  | vieta | 5
8 |  | Esošo ūdensvada sistēmu demontēt |  | m | 20
9 |  | Vārsti demontet |  | gab | 7
Kopā
Sastādīja :
(paraksts un tā atšifrējums, datums)
Sertifikāta Nr.
Pārbaudīja:
(paraksts un tā atšifrējums, datums)
Sertifikāta Nr.

## S3
Darbu apjomu saraksts Nr.1-3
Ūdensvads S3
(darba veids vai konstruktīvā nosaukums)
Būves nosaukums: |  |  | "Jauniešu māja" vienkāršota rekonstrukcija Daugavas iela 2, c.Krauja, Naujenes pag., Daugavpils novads
Objekta nosaukums: |  |  | "Jauniešu māja" vienkāršota rekonstrukcija Daugavas iela 2, c.Krauja, Naujenes pag., Daugavpils novads
Būves adrese: |  |  | Daugavas iela 2, c.Krauja, Naujenes pag., Daugavpils novads
Pasūtījuma Nr.:
Nr.p.k. | Kods | Darba nosaukums |  | Mērvienība | Daudzums
1 | 2 | 3 |  | 4 | 5
1 |  | Ūdensvada PE HD caurule |  | m | 35
|  | caurules d-15mm |  | m | 35
2 |  | Apvalkcaurule Dn32 |  | m | 0.5
3 |  | Pretugunsgreka aploce Dn15 |  | gab | 2
4 |  | Noslēgarmatūras uzstādīšāna |  | gab | 6
|  | Lodveida krāns Dn15 |  | gab | 6
5 |  | Cauruļvadu siltumizolācija |  | m | 3
|  | izolācija 15x30 |  | m | 3
6 |  | Savienojošā uzmava PE/ter Dn15 |  | gab | 3
7 |  | Stiprinājumi |  | kg | 10
8 |  | Pievienošana pie esošiem tīkliem |  | vieta | 3
9 |  | Esošo ūdensvada sistēmu demontēt |  | m | 15
10 |  | Vārsti demontet |  | gab | 3
Kopā
Sastādīja :
(paraksts un tā atšifrējums, datums)
Sertifikāta Nr.
Pārbaudīja:
(paraksts un tā atšifrējums, datums)
Sertifikāta Nr.

## K1
Darbu apjomu saraksts Nr.1-4
Sadzīves kanalizācija K1
(darba veids vai konstruktīvā nosaukums)
Būves nosaukums: |  |  | "Jauniešu māja" vienkāršota rekonstrukcija Daugavas iela 2, c.Krauja, Naujenes pag., Daugavpils novads
Objekta nosaukums: |  |  | "Jauniešu māja" vienkāršota rekonstrukcija Daugavas iela 2, c.Krauja, Naujenes pag., Daugavpils novads
Būves adrese: |  |  | Daugavas iela 2, c.Krauja, Naujenes pag., Daugavpils novads
Pasūtījuma Nr.:
Nr.p.k. | Kods | Darba nosaukums |  | Mērvienība | Daudzums
1 | 2 | 3 |  | 4 | 5
1 |  | Kanalizācijas caurules SN8 |  | m | 37
|  | caurules Dn110 |  | m | 7
|  | caurules Dn50 |  | m | 30
2 |  | Revizija Dn110 |  | gab | 1
3 |  | Revizija Dn50 |  | gab | 1
4 |  | Noslēgtapa Dn50 |  | gab | 2
5 |  | Fasondaļas |  | gab | 30
|  | trejgabals Dn100/100 45* |  | gab | 6
|  | trejgabals Dn100/50 45* |  | gab | 4
|  | līkums Dn110 135* |  | gab | 4
|  | līkums Dn50 135* |  | gab | 16
6 |  | Savienojošā uzmava PE/ķeta Dn100 |  | gab | 4
7 |  | Savienojošā uzmava PE/ķeta Dn50 |  | gab | 3
8 |  | Stiprinājumi |  | kg | 5
9 |  | Ugunsdrošības manžeta De110 |  | gab | 2
10 |  | Esošo ūdensvada sistēmu demontēt |  | m | 33
Kopā
Sastādīja :
(paraksts un tā atšifrējums, datums)
Sertifikāta Nr.
Pārbaudīja:
(paraksts un tā atšifrējums, datums)
Sertifikāta Nr.

## ierice
Darbu apjomu saraksts Nr.1-5
Sanitāri tehniskās ierīces
(darba veids vai konstruktīvā nosaukums)
Būves nosaukums: |  |  | "Jauniešu māja" vienkāršota rekonstrukcija Daugavas iela 2, c.Krauja, Naujenes pag., Daugavpils novads
Objekta nosaukums: |  |  | "Jauniešu māja" vienkāršota rekonstrukcija Daugavas iela 2, c.Krauja, Naujenes pag., Daugavpils novads
Būves adrese: |  |  | Daugavas iela 2, c.Krauja, Naujenes pag., Daugavpils novads
Pasūtījuma Nr.:
Nr.p.k. | Kods | Darba nosaukums |  | Mērvienība | Daudzums
1 | 2 | 3 |  | 4 | 5
1 |  | Keramikas klozeta pods ar vertikālo izlaidi |  | kpl | 2
2 |  | Keramikas roku mazgātne ar stiprinājuma,jaucējkrānu un sifonu |  | kpl | 3
3 |  | Tērauda izlietne ar stiprinājuma,jaucējkrānu un sifonu |  | kpl | 1
4 |  | Dušās kabines k-tā ar jaucējkrānu, sifonu un stiprinājumiem |  | kpl | 2
5 |  | Trapu uzstādīšana d-50 |  | kpl | 2
6 |  | Ierīces demontāža |  | kpl | 8
7 |  | Cauruļu, fasondaļas un palīgmateriāli |  | kpl | 1
Kopā
Sastādīja :
(paraksts un tā atšifrējums, datums)
Sertifikāta Nr.
Pārbaudīja:
(paraksts un tā atšifrējums, datums)
Sertifikāta Nr.

## kopsavilkuma aprēķins
Kopsavilkuma aprēķini par darbu vai konstruktīvo elementu veidiem
Pasūtītājs: Daugavpils novada dome, reģ.nr.90009117568, Rīgas ielā 2, Daugavpils
Līguma nosaukums: "Jauniešu māja" vienkāršota rekonstrukcija Daugavas iela 2, c.Krauja, Naujenes pag., Daugavpils novads
iepirkuma identifikācijas Nr.: DND 2012/27
Projekta Nr. 12-03-LL24-L413102-000004
Līguma datums , Nr. :
Līguma izpildes adrese: Skolas iela 1, Naujene, Naujenes pagasts, Daugavpils novads
Pamatojums: būvniecības ieceres dokumentācija
Par kopējo summu, Ls
Kopējā darbietilpība, c/h
Tāme sastādīta:
Nr.p.k. | Kods, tāmes Nr. | Darba veids vai konstruktīvā elementa nosaukums | Tāmes izmaksas (LVL) | Tajā skaitā |  |  | Darbietilpība (c/h)
|  |  |  | Darba alga (LVL) | materiāli (LVL) | mehānismi (LVL)
1 | 1-1 | Vispārceltniecības darbi. 1. stāvs (101-112 telpas)
2 | 1-2 | Aukstais ūdensvads Ū1
3 | 1-3 | Karstais ūdensvads S3
4 | 1-4 | Sadzīves kanalizācija K1
5 | 1-5 | Sanitāri tehniskas ierīces
6 | 1-6 | APKURE, ventilācija
7 | 1-7 | Elektroapgāde
Kopā:
Virsizdevumi (___%):
Peļņa ( ____%):
Darba devēja sociālais nodoklis (____%):
Kopā:
PVN (21%)
PAVISAM KOPĀ:
Sastādīja
(paraksts un tā atšifrējums, datums, sertifikata numurs)
(Pretendenta paraksttiesīgas personas amata nosaukums, vards, uzvards, paraksts, datums)