## BA_UKT
Darbu apjomu saraksts
Būves nosaukums: "Ūdens novadīšanas sistēmas ierīkošana no VSAC ”Latgale” filiāles “Kalkūni” dīķa Daugavpils novada pašvaldības lietus kanalizācijas sistēmā"
Numurs |  | Darbu nosaukums | Mērvienība | Daudzums
Būvlaukuma aprīkojums
| 1 | Būvlaukuma nožogojums, pēc nepieciešamības | kompl. | 1
| 2 | Bio tualetes īre un apkalpošana | kompl. | 1
Zemes darbi
| 1 | Tranšejas rakšana un aizbēršana lietus ūdeņu kanalizācijas tīklu montāžai (ieskaitot grunts transportēšanu uz atbērtni un atpakaļ utt.) | m | 39
| 2 | Tranšejas sieniņas nostiprināšana ar metāla vairogiem (divpusēji) | m | 39
| 3 | Esošās izraktās grunts transportēšana uz Pasūtītāja norādīto atbērtni (ap 5 km attālumā) t.sk izlīdzināšana | m3 | 130.5
| 4 | Grunts transportēšana no atbērtnes uz būvobjektu tranšejas aizbēršanai | m3 | 6
| 5 | Būvbedru aizbēršana ar rupju smilts grunti (grunts nomaiņa), kā arī noblīvēšana pa slāņiem un ar to saistītie darbi | m3 | 6
| 6 | Esošā zāliena seguma noņemšana un aizvešana (līdz 5km uz pasūtītāja atbērtni) | m2 | 98
| 7 | Zāliena seguma atjaunošana, tai skaitā auglīgas augsnes uzvešana, izlīdzināšana hvid.=10cm slānī un zāles sēšana | m2 | 98
| 8 | Smilts pamatnes ierīkošana zem cauruļvadiem, h=15 cm | m3 | 9
| 9 | Cauruļvada smilts apbērums, h=30cm | m3 | 18
| 10 | Grunts ūdens novadīšana vai pazemināšana saskaņā ar geoloģiskiem un laika aptākļiem | m | 39
LIETUS ŪDEŅU KANALIZĀCIJA
Cauruļvadi
Pašteces kanalizācijas caurules PP, 8kN/m², OD/ID315/274,1mm, izbūve atklātā tranšejā ar atbalstsienām, zem gruntsūdens līmeņa un ar to saistītie darbi
| 1 | Dziļums līdz 1,5 m | m | 33
| 2 | Dziļums 1,5 - 3,5 m | m | 6
Akas
| 3 | Dzelzsbetona skatakas DN1500mm no saliekamiem betona elementiem, komplektā ar grodiem, kāpšliem, blīvgumijām, hidroizolāciju, pārsedzi, betonētu tekni, smilts pamatni zem akas izbūve zem gruntsūdens līmeņa . Ķeta vāks 250 kN zālāja segumā ieskaitot apbetonējumu. Akas dziļums 3,0 līdz 3,5m, montāža un ar to saistītie darbi. | kompl. | 1
Aizargčaula dz.betona akas sienā
| 4 | OD315 mm caurulei | gab. | 2
Veidgabali
PP trejgabals ar 900 atzaru, krītcaurule un detaļu komplekts tās stiprināšanai dzelzbetona grodu akas sienā
| 5 | OD500mm | kompl. | 1
PP līkums 450
| 6 | OD500mm | gab. | 2
PP dubultsienu kanalizācijas caurules (8kN/m2) izbūvei pākrītumu akā
| 7 | OD500mm | m | 3
Dazādi darbi
| 8 | Marķēšanas plāksnītes ar apkalpes aku piesaisti | gab | 1
| 9 | Lietus ūdeņu kanalizācijas sistēmas marķējuma lentes (ar indikācijas kabeli) ieklāšana 0,3m dziļumā virs caurules augšas | m | 39
Pieslēgumi esošām komunikācijām
| 10 | Pieslēgums esošaicaurtekai d500mm uzstādot akā (tajā skaitā PP caurule OD500 - 2,0m un savienojuma uzmava -1gab) | vieta | 1
| 11 | Pieslēgums esošai lietus ūdeņu kanalizācijai d300mm esosā akā | vieta | 1
Demontāžas darbi
| 12 | Vecā ūdens novadīšanas no dīķa izvada aizbetonēšana | vieta | 1
Atjaunošana darbi
| 13 | Diķa ūdens līmeņa pazemināšana ar atsūknēšanas metodi | kompl. | 1
| 14 | Ūdens caurteku tīrīsanas un restes ierīkošana | kompl. | 1
| 15 | Esoša žoga noņemšana uz būvniecības darbu laiku un uzstādīšana atpakaļ pēc būvniecības darbu pabeigšanas | t.m | 4
Kanalizācijas tīklu pārbaude un atskaites sagatavošana
| 16 | Kanalizācijas OD315 mm kolektoram | m | 39
| 17 | Izpilddokumentācijas sagatavošana, digitālā uzmērīšana | kompl. | 1
PIEZĪMES:
1. Būvuzņēmējam jāievērtē darbu daudzumu sarakstā minēto darbu veikšanai nepieciešamie materiāli un papildus darbi, kas nav minēti šajā sarakstā, bet bez kuriem nebūtu iespējama būvdarbu tehnoloģiski pareiza un spēkā esošajiem normatīviem atbilstoša darba izpilde.
2. Dotais saraksts skatāms kopā ar rasējumiem un citām projekta daļām.
3. Būvdarbu veicējam ievērtēt būvniecības kalendāro laika periodu, un paredzēt papildus darbus, kas var rasties būvniecībai nelabvēlīgu laika apstākļu dēļ (sasaluma periods, virsūdeņu pieplūšana u.c.)
4. Komunikāciju izbūves darbu pozīcijā iekļaujama tranšeju un būvbedru rakšana, ietverot grunts pagaidu uzglabāšanu, būvbedru aizbēršanu, grunts maiņa, kā arī grunts noblīvēšanu pa slāņiem un ar to saistītie darbi (Liekās izraktās grunts transportēšana uz atbērtni un utilizācija (atbērtni nodrošina izpildītājs) - ja liekās izraktās grunts sastāvs atbilst nepieciešamajam izmantošanas mērķim, tad to var izmantot atkārtoti (nesatur būvgružus, akmeņus un citus elementus, granulometriskais sastāvs pieļauj blīvējuma pakāpi >95)